## 拟压力计算--过程
P | 拟合Bg | 拟合Ug | 拟合ρg | Bw | Uw | ρw | Krw/Krg | 拟合Krw/Krg | 拟合Krw/Krg | [5 empty] | Rwg | qg | qw | Sw（%） | Krg | 拟合Krg | Krw | 拟合Krw | Krw/Krg | 拟合Krw/Krg
(MPa) | (m3/stm3) | (cp) | (kg/m3) | (m3/stm3) | (cp) | (kg/m3) |  | 幂函数 | 多项式 | Sw(%) | Krw/Krg | Krg | Krw |  | m^3/m^3 | 10^4m^3/d | m^3/d | 90.72 | 0.0086 | -0.010539 | 0.5408 | 0.53196 | 63.1332 | 64.5558
0.10132 | 0.95357 | 0.015264 | 0.57846 | 1.06 | 0.24301 | 1003.29 | 0.00058992 | 0.0012497 | 0.0014006 | 15.4903 | 0.00058992 | 0.96736 | 0.003714 | -7.9908e-05 | 3.3333e-05 | 30 | 10 | 85.57 | 0.0121 | 0.009848 | 0.3247 | 0.33509 | 26.8331 | 26.1931
0.48082 | 0.23154 | 0.015315 | 2.7396 | 1.06 | 0.24301 | 1003.37 | 0.0024213 | 0.0037145 | 0.0029014 | 15.4752 | 0.0024213 | 0.96771 | 0.0037576 | -9.708e-06 |  |  |  | 80.61 | 0.0285 | 0.035951 | 0.2047 | 0.20219 | 7.1949 | 8.939
0.86031 | 0.13644 | 0.015368 | 4.8921 | 1.06 | 0.24301 | 1003.46 | 0.0040948 | 0.0055806 | 0.004382 | 15.4615 | 0.0040948 | 0.96802 | 0.0037973 | -2.0728e-05 |  |  |  | 77.41 | 0.0513 | 0.056161 | 0.1322 | 0.14033 | 2.5791 | 3.755
1.2398 | 0.097878 | 0.015422 | 7.0361 | 1.06 | 0.24301 | 1003.54 | 0.0056883 | 0.0072061 | 0.0058427 | 15.4486 | 0.0056883 | 0.96831 | 0.0038349 | -3.0571e-05 |  |  |  | 76.29 | 0.0598 | 0.063858 | 0.1195 | 0.12243 | 1.9995 | 2.6414
1.6193 | 0.076784 | 0.015477 | 9.1715 | 1.06 | 0.24301 | 1003.63 | 0.0072254 | 0.0086863 | 0.0072835 | 15.4362 | 0.0072254 | 0.96859 | 0.0038709 | -4.3662e-05 |  |  |  | 75.17 | 0.0686 | 0.071879 | 0.1075 | 0.10628 | 1.5675 | 1.7975
1.9988 | 0.063409 | 0.015532 | 11.2983 | 1.06 | 0.24301 | 1003.71 | 0.008718 | 0.010065 | 0.0087049 | 15.4243 | 0.008718 | 0.96886 | 0.0039058 | -5.8162e-05 |  |  |  | 72.84 | 0.0879 | 0.089603 | 0.0846 | 0.077824 | 0.9616 | 0.70319
2.3783 | 0.05414 | 0.015589 | 13.4166 | 1.06 | 0.24301 | 1003.79 | 0.010173 | 0.011366 | 0.010107 | 15.4127 | 0.010173 | 0.96912 | 0.0039397 | 4.7137e-06 |  |  |  | 70.41 | 0.1094 | 0.10958 | 0.0635 | 0.05468 | 0.5804 | 0.20749
2.7578 | 0.047324 | 0.015647 | 15.5263 | 1.06 | 0.24301 | 1003.87 | 0.011596 | 0.012607 | 0.01149 | 15.4015 | 0.011596 | 0.96938 | 0.0039727 | 8.9415e-07 |  |  |  | 67.84 | 0.1337 | 0.13236 | 0.0442 | 0.036346 | 0.3308 | 0.079794
3.1373 | 0.04209 | 0.015705 | 17.6275 | 1.06 | 0.24301 | 1003.95 | 0.012989 | 0.013797 | 0.012854 | 15.3906 | 0.012989 | 0.96963 | 0.0040049 | 3.5832e-05 |  |  |  | 64.19 | 0.1708 | 0.16765 | 0.0219 | 0.019042 | 0.1283 | 0.15983
3.5168 | 0.03794 | 0.015765 | 19.7201 | 1.06 | 0.24301 | 1004.03 | 0.014355 | 0.014944 | 0.014199 | 15.3799 | 0.014355 | 0.96987 | 0.0040363 | 2.5269e-05 |  |  |  | 62.88 | 0.1849 | 0.18116 | 0.0152 | 0.014848 | 0.0822 | 0.19545
3.8963 | 0.034566 | 0.015825 | 21.8041 | 1.06 | 0.24301 | 1004.11 | 0.015696 | 0.016055 | 0.015526 | 15.3695 | 0.015696 | 0.97011 | 0.004067 | -5.5495e-05 |  |  |  | 60.4 | 0.2126 | 0.20793 | 0.0104 | 0.0092 | 0.0491 | 0.22187
4.2758 | 0.031766 | 0.015887 | 23.8795 | 1.06 | 0.24301 | 1004.19 | 0.017014 | 0.017134 | 0.016835 | 15.3593 | 0.017014 | 0.97034 | 0.0040971 | -2.1525e-05 |  |  |  | 58.9 | 0.2302 | 0.2249 | 0.0082 | 0.0069837 | 0.0357 | 0.20281
4.6552 | 0.029403 | 0.015949 | 25.9465 | 1.06 | 0.24301 | 1004.27 | 0.01831 | 0.018184 | 0.018125 | 15.3494 | 0.01831 | 0.97056 | 0.0041266 | -3.2041e-06 |  |  |  | 57.73 | 0.2442 | 0.23853 | 0.005 | 0.0057619 | 0.0204 | 0.16886
5.0347 | 0.027381 | 0.016012 | 28.0048 | 1.06 | 0.24301 | 1004.35 | 0.019584 | 0.019209 | 0.019398 | 15.3397 | 0.019584 | 0.97078 | 0.0041555 | 1.4967e-06 |  |  |  | 56.47 | 0.2597 | 0.25361 | 0.0029 | 0.0048598 | 0.011 | 0.11524
5.4142 | 0.025631 | 0.016077 | 30.0545 | 1.06 | 0.24301 | 1004.43 | 0.020837 | 0.02021 | 0.020653 | 15.3302 | 0.020837 | 0.971 | 0.0041839 | -3.2281e-07 |  |  |  | 55.79 | 0.2682 | 0.26192 | 0.001 | 0.0045245 | 0.0038 | 0.079892
5.7937 | 0.0241 | 0.016142 | 32.0958 | 1.06 | 0.24301 | 1004.51 | 0.022072 | 0.021191 | 0.02189 | 15.3209 | 0.022072 | 0.97121 | 0.0042117 | -3.1349e-06 |  |  |  | 52.53 | 0.3103 | 0.30341 | 0.0007 | 0.004 | 0.0021 | -0.13071
6.1732 | 0.022749 | 0.016208 | 34.1284 | 1.06 | 0.24301 | 1004.59 | 0.023287 | 0.022153 | 0.023111 | 15.3117 | 0.023287 | 0.97142 | 0.004239 | -6.9659e-06 |  |  |  | 35.28 | 0.5753 | 0.56859 | 0.0001 | 0.002526 | 0.0002 | -0.26098
6.5527 | 0.021549 | 0.016274 | 36.1524 | 1.06 | 0.24301 | 1004.66 | 0.024484 | 0.023097 | 0.024314 | 15.3028 | 0.024484 | 0.97162 | 0.0042657 | 5.2593e-06 |  |  |  | 29.5 | 0.6798 | 0.67461 | 0 | -0.0020157 | 0.0001 | 0.068132
6.9322 | 0.020474 | 0.016342 | 38.168 | 1.06 | 0.24301 | 1004.74 | 0.025662 | 0.024025 | 0.025501 | 15.294 | 0.025662 | 0.97182 | 0.0042921 | -3.5436e-05 |  |  |  | 22.89 | 0.8088 | 0.80643 | 0 | -0.0054209 | 0.0001 | 0.042513
7.3117 | 0.019505 | 0.016411 | 40.1749 | 1.06 | 0.24301 | 1004.83 | 0.026824 | 0.024938 | 0.02667 | 15.2854 | 0.026824 | 0.97202 | 0.0043179 | 1.3918e-06 |  |  |  | 15.75 | 0.9598 | 0.96148 | 0 | 0.0029826 | 0 | -0.028557
7.6912 | 0.018629 | 0.01648 | 42.1733 | 1.06 | 0.24301 | 1004.91 | 0.027968 | 0.025836 | 0.027824 | 15.277 | 0.027968 | 0.97221 | 0.0043433 | -3.2683e-06
8.0707 | 0.017831 | 0.01655 | 44.1631 | 1.06 | 0.24301 | 1004.99 | 0.029096 | 0.026722 | 0.028961 | 15.2687 | 0.029096 | 0.9724 | 0.0043682 | -1.0396e-05
8.4502 | 0.017101 | 0.016621 | 46.1444 | 1.06 | 0.24301 | 1005.08 | 0.030207 | 0.027595 | 0.030082 | 15.2606 | 0.030207 | 0.97258 | 0.0043928 | -1.3779e-05
8.8297 | 0.016432 | 0.016693 | 48.117 | 1.06 | 0.24301 | 1005.16 | 0.031302 | 0.028456 | 0.031188 | 15.2526 | 0.031302 | 0.97277 | 0.0044169 | -2.0659e-05
9.2092 | 0.015815 | 0.016766 | 50.0812 | 1.06 | 0.24301 | 1005.25 | 0.032382 | 0.029306 | 0.032277 | 15.2448 | 0.032382 | 0.97294 | 0.0044406 | -3.7914e-07
9.5887 | 0.015245 | 0.01684 | 52.0367 | 1.06 | 0.24301 | 1005.33 | 0.033446 | 0.030146 | 0.033352 | 15.2371 | 0.033446 | 0.97312 | 0.0044639 | -1.8666e-06
9.9681 | 0.014717 | 0.016914 | 53.9837 | 1.06 | 0.24301 | 1005.42 | 0.034495 | 0.030976 | 0.034411 | 15.2296 | 0.034495 | 0.97329 | 0.0044868 | -1.6813e-06
10.3476 | 0.014225 | 0.016989 | 55.9219 | 1.06 | 0.24301 | 1005.51 | 0.035528 | 0.031796 | 0.035454 | 15.2222 | 0.035528 | 0.97346 | 0.0045093 | 1.9852e-06
10.7271 | 0.013767 | 0.017065 | 57.8518 | 1.06 | 0.24301 | 1005.59 | 0.036548 | 0.032607 | 0.036483 | 15.2149 | 0.036548 | 0.97363 | 0.0045314 | 1.2845e-06
11.1066 | 0.013339 | 0.017141 | 59.7731 | 1.06 | 0.24301 | 1005.68 | 0.037553 | 0.03341 | 0.037498 | 15.2077 | 0.037553 | 0.97379 | 0.0045532 | 1.6384e-06
11.4861 | 0.012937 | 0.017219 | 61.6858 | 1.06 | 0.24301 | 1005.77 | 0.038543 | 0.034205 | 0.038498 | 15.2007 | 0.038543 | 0.97395 | 0.0045746 | -1.5487e-07
11.8656 | 0.012561 | 0.017297 | 63.59 | 1.06 | 0.24301 | 1005.86 | 0.03952 | 0.034992 | 0.039483 | 15.1938 | 0.03952 | 0.9741 | 0.0045957 | 2.0673e-06
12.2451 | 0.012206 | 0.017376 | 65.4857 | 1.06 | 0.24301 | 1005.95 | 0.040483 | 0.035771 | 0.040455 | 15.1871 | 0.040483 | 0.97426 | 0.0046164 | 2.0509e-06
12.6246 | 0.011872 | 0.017455 | 67.3727 | 1.06 | 0.24301 | 1006.04 | 0.041432 | 0.036543 | 0.041412 | 15.1804 | 0.041432 | 0.97441 | 0.0046368 | 1.6555e-06
13.0041 | 0.011557 | 0.017536 | 69.2512 | 1.06 | 0.24301 | 1006.12 | 0.042367 | 0.037308 | 0.042356 | 15.1739 | 0.042367 | 0.97456 | 0.0046569 | -2.2333e-06
13.3836 | 0.011259 | 0.017617 | 71.1211 | 1.06 | 0.24301 | 1006.21 | 0.04329 | 0.038066 | 0.043286 | 15.1675 | 0.04329 | 0.9747 | 0.0046766 | -9.2613e-07
13.7631 | 0.010976 | 0.017698 | 72.9825 | 1.06 | 0.24301 | 1006.31 | 0.044199 | 0.038818 | 0.044203 | 15.1612 | 0.044199 | 0.97485 | 0.004696 | -1.6453e-06
14.1426 | 0.010708 | 0.017781 | 74.8353 | 1.06 | 0.24301 | 1006.4 | 0.045096 | 0.039564 | 0.045106 | 15.155 | 0.045096 | 0.97499 | 0.0047151 | 8.1926e-06
14.5221 | 0.010454 | 0.017864 | 76.6795 | 1.06 | 0.24301 | 1006.49 | 0.04598 | 0.040304 | 0.045996 | 15.1489 | 0.04598 | 0.97513 | 0.0047339 | 8.0651e-06
14.9016 | 0.010211 | 0.017948 | 78.5151 | 1.06 | 0.24301 | 1006.58 | 0.046851 | 0.041038 | 0.046874 | 15.1429 | 0.046851 | 0.97526 | 0.0047524 | 8.8751e-06
15.2811 | 0.0099805 | 0.018032 | 80.3422 | 1.06 | 0.24301 | 1006.67 | 0.04771 | 0.041766 | 0.047739 | 15.137 | 0.04771 | 0.9754 | 0.0047705 | 7.0787e-06
15.6606 | 0.0097604 | 0.018117 | 82.1607 | 1.06 | 0.24301 | 1006.76 | 0.048557 | 0.042489 | 0.048591 | 15.1313 | 0.048557 | 0.97553 | 0.0047884 | -2.9495e-06
16.04 | 0.0095503 | 0.018203 | 83.9702 | 1.06 | 0.24301 | 1006.86 | 0.049391 | 0.043207 | 0.049431 | 15.1256 | 0.049391 | 0.97566 | 0.004806 | -2.1357e-06
16.4195 | 0.0093494 | 0.018289 | 85.7716 | 1.06 | 0.24301 | 1006.95 | 0.050214 | 0.04392 | 0.050259 | 15.12 | 0.050214 | 0.97579 | 0.0048234 | -2.7503e-06
16.799 | 0.0091572 | 0.018376 | 87.5644 | 1.06 | 0.24301 | 1007.04 | 0.051025 | 0.044627 | 0.051074 | 15.1145 | 0.051025 | 0.97591 | 0.0048404 | -2.3429e-06
17.1785 | 0.0089732 | 0.018464 | 89.3487 | 1.06 | 0.24301 | 1007.14 | 0.051825 | 0.04533 | 0.051878 | 15.1091 | 0.051825 | 0.97604 | 0.0048572 | -2.8864e-06
17.558 | 0.0087967 | 0.018552 | 91.1243 | 1.06 | 0.24301 | 1007.23 | 0.052614 | 0.046028 | 0.052671 | 15.1038 | 0.052614 | 0.97616 | 0.0048737 | -1.7607e-06
17.9375 | 0.0086273 | 0.018641 | 92.8915 | 1.06 | 0.24301 | 1007.33 | 0.053391 | 0.046722 | 0.053451 | 15.0986 | 0.053391 | 0.97628 | 0.00489 | -1.2812e-06
18.317 | 0.0084647 | 0.01873 | 94.65 | 1.06 | 0.24301 | 1007.42 | 0.054157 | 0.047412 | 0.054221 | 15.0934 | 0.054157 | 0.97639 | 0.004906 | -8.1053e-07
18.6965 | 0.0083084 | 0.01882 | 96.4 | 1.06 | 0.24301 | 1007.52 | 0.054912 | 0.048097 | 0.054979 | 15.0884 | 0.054912 | 0.97651 | 0.0049217 | -4.8802e-07
19.076 | 0.008158 | 0.01891 | 98.1414 | 1.06 | 0.24301 | 1007.61 | 0.055657 | 0.048778 | 0.055726 | 15.0834 | 0.055657 | 0.97662 | 0.0049372 | -1.0751e-06
19.4555 | 0.0080132 | 0.019001 | 99.8742 | 1.06 | 0.24301 | 1007.71 | 0.056391 | 0.049454 | 0.056463 | 15.0786 | 0.056391 | 0.97673 | 0.0049525 | -2.8682e-07
19.835 | 0.0078737 | 0.019093 | 101.5985 | 1.06 | 0.24301 | 1007.81 | 0.057115 | 0.050127 | 0.057188 | 15.0738 | 0.057115 | 0.97684 | 0.0049675 | -1.6742e-06
20.2145 | 0.0077393 | 0.019185 | 103.3142 | 1.06 | 0.24301 | 1007.91 | 0.057828 | 0.050796 | 0.057903 | 15.0691 | 0.057828 | 0.97695 | 0.0049823 | -3.7238e-07
20.594 | 0.0076095 | 0.019278 | 105.0213 | 1.06 | 0.24301 | 1008 | 0.058531 | 0.051462 | 0.058608 | 15.0644 | 0.058531 | 0.97705 | 0.0049968 | -6.5525e-07
20.9735 | 0.0074842 | 0.019371 | 106.7199 | 1.06 | 0.24301 | 1008.1 | 0.059225 | 0.052123 | 0.059303 | 15.0599 | 0.059225 | 0.97716 | 0.0050111 | -1.634e-07
21.353 | 0.0073632 | 0.019465 | 108.4099 | 1.06 | 0.24301 | 1008.2 | 0.059908 | 0.052781 | 0.059987 | 15.0554 | 0.059908 | 0.97726 | 0.0050252 | -2.8049e-07
21.7324 | 0.0072463 | 0.019559 | 110.0909 | 1.06 | 0.24301 | 1008.3 | 0.060582 | 0.053436 | 0.060662 | 15.0509 | 0.060582 | 0.97736 | 0.0050391 | 2.1059e-07
22.1119 | 0.0071332 | 0.019654 | 111.7637 | 1.06 | 0.24301 | 1008.4 | 0.061246 | 0.054087 | 0.061326 | 15.0466 | 0.061246 | 0.97746 | 0.0050528 | -4.3545e-07
22.4914 | 0.0070237 | 0.019749 | 113.428 | 1.06 | 0.24301 | 1008.49 | 0.061901 | 0.054735 | 0.061982 | 15.0423 | 0.061901 | 0.97756 | 0.0050662 | -7.7383e-07
22.8709 | 0.0069176 | 0.019844 | 115.0838 | 1.06 | 0.24301 | 1008.59 | 0.062547 | 0.055379 | 0.062627 | 15.0381 | 0.062547 | 0.97765 | 0.0050795 | 1.0796e-07
23.2504 | 0.0068149 | 0.019941 | 116.7309 | 1.06 | 0.24301 | 1008.69 | 0.063183 | 0.05602 | 0.063264 | 15.034 | 0.063183 | 0.97775 | 0.0050925 | -3.6427e-07
23.6299 | 0.0067154 | 0.020037 | 118.3695 | 1.06 | 0.24301 | 1008.79 | 0.063811 | 0.056659 | 0.063891 | 15.0299 | 0.063811 | 0.97784 | 0.0051053 | -1.891e-07
24.0094 | 0.0066188 | 0.020134 | 119.9995 | 1.06 | 0.24301 | 1008.89 | 0.06443 | 0.057294 | 0.064509 | 15.0259 | 0.06443 | 0.97793 | 0.005118 | -7.8937e-07
24.3889 | 0.0065251 | 0.020232 | 121.6209 | 1.06 | 0.24301 | 1008.99 | 0.06504 | 0.057926 | 0.065119 | 15.022 | 0.06504 | 0.97802 | 0.0051304 | -7.0483e-07
24.7684 | 0.0064342 | 0.02033 | 123.2338 | 1.06 | 0.24301 | 1009.09 | 0.065642 | 0.058555 | 0.06572 | 15.0181 | 0.065642 | 0.97811 | 0.0051427 | -3.0331e-07
25.1479 | 0.0063459 | 0.020428 | 124.8381 | 1.06 | 0.24301 | 1009.2 | 0.066235 | 0.059181 | 0.066312 | 15.0143 | 0.066235 | 0.9782 | 0.0051548 | -1.9523e-07
25.5274 | 0.0062601 | 0.020527 | 126.4338 | 1.06 | 0.24301 | 1009.3 | 0.06682 | 0.059804 | 0.066895 | 15.0105 | 0.06682 | 0.97828 | 0.0051667 | -1.0748e-06
25.9069 | 0.0061766 | 0.020626 | 128.021 | 1.06 | 0.24301 | 1009.4 | 0.067397 | 0.060425 | 0.067471 | 15.0068 | 0.067397 | 0.97837 | 0.0051784 | -7.348e-06
26.2864 | 0.0060955 | 0.020725 | 129.5996 | 1.06 | 0.24301 | 1009.5 | 0.067966 | 0.061043 | 0.068038 | 15.0032 | 0.067966 | 0.97845 | 0.0051899 | -1.2328e-05
26.6659 | 0.0060166 | 0.020825 | 131.1696 | 1.06 | 0.24301 | 1009.6 | 0.068527 | 0.061658 | 0.068597 | 14.9996 | 0.068527 | 0.97853 | 0.0052013 | -1.7726e-05
27.0454 | 0.0059398 | 0.020925 | 132.7311 | 1.06 | 0.24301 | 1009.71 | 0.06908 | 0.062271 | 0.069149 | 14.9961 | 0.06908 | 0.97861 | 0.0052125 | -2.2591e-05
27.4248 | 0.0058651 | 0.021026 | 134.2835 | 1.06 | 0.24301 | 1009.81 | 0.069626 | 0.062881 | 0.069692 | 14.9926 | 0.069626 | 0.97869 | 0.0052236 | 2.4121e-05
27.8043 | 0.0057923 | 0.021127 | 135.8278 | 1.06 | 0.24301 | 1009.91 | 0.070164 | 0.063488 | 0.070228 | 14.9892 | 0.070164 | 0.97877 | 0.0052344 | -1.4667e-05
28.1838 | 0.0057213 | 0.021228 | 137.3636 | 1.06 | 0.24301 | 1010.02 | 0.070695 | 0.064093 | 0.070757 | 14.9858 | 0.070695 | 0.97885 | 0.0052451 | -8.4617e-06
28.5633 | 0.0056522 | 0.02133 | 138.8907 | 1.06 | 0.24301 | 1010.12 | 0.071219 | 0.064696 | 0.071278 | 14.9825 | 0.071219 | 0.97892 | 0.0052557 | -4.5837e-06
28.9428 | 0.0055848 | 0.021432 | 140.4093 | 1.06 | 0.24301 | 1010.23 | 0.071735 | 0.065296 | 0.071792 | 14.9793 | 0.071735 | 0.979 | 0.0052661 | -4.6813e-07
29.3223 | 0.005519 | 0.021534 | 141.9194 | 1.06 | 0.24301 | 1010.33 | 0.072245 | 0.065894 | 0.072299 | 14.976 | 0.072245 | 0.97907 | 0.0052764 | -1.1673e-05
29.7018 | 0.0054549 | 0.021637 | 143.4208 | 1.06 | 0.24301 | 1010.44 | 0.072748 | 0.066489 | 0.072799 | 14.9729 | 0.072748 | 0.97914 | 0.0052865 | 1.898e-06
30.0813 | 0.0053923 | 0.02174 | 144.9137 | 1.06 | 0.24301 | 1010.55 | 0.073244 | 0.067082 | 0.073292 | 14.9698 | 0.073244 | 0.97922 | 0.0052964 | 7.9209e-07
30.4608 | 0.0053312 | 0.021843 | 146.398 | 1.06 | 0.24301 | 1010.65 | 0.073733 | 0.067673 | 0.073779 | 14.9667 | 0.073733 | 0.97929 | 0.0053062 | -4.2089e-07
30.8403 | 0.0052715 | 0.021947 | 147.8738 | 1.06 | 0.24301 | 1010.76 | 0.074216 | 0.068262 | 0.074259 | 14.9637 | 0.074216 | 0.97935 | 0.0053159 | 1.4068e-06
31.2198 | 0.0052133 | 0.02205 | 149.3409 | 1.06 | 0.24301 | 1010.87 | 0.074693 | 0.068849 | 0.074732 | 14.9607 | 0.074693 | 0.97942 | 0.0053255 | 2.8617e-06
31.5993 | 0.0051563 | 0.022154 | 150.7995 | 1.06 | 0.24301 | 1010.97 | 0.075163 | 0.069433 | 0.075199 | 14.9577 | 0.075163 | 0.97949 | 0.0053349 | 3.9051e-06
31.9788 | 0.0051007 | 0.022259 | 152.2495 | 1.06 | 0.24301 | 1011.08 | 0.075627 | 0.070015 | 0.07566 | 14.9548 | 0.075627 | 0.97956 | 0.0053442 | 4.1836e-06
32.3583 | 0.0050463 | 0.022363 | 153.691 | 1.06 | 0.24301 | 1011.19 | 0.076085 | 0.070596 | 0.076115 | 14.952 | 0.076085 | 0.97962 | 0.0053533 | 4.3544e-06
32.7378 | 0.0049931 | 0.022468 | 155.1239 | 1.06 | 0.24301 | 1011.3 | 0.076537 | 0.071174 | 0.076564 | 14.9492 | 0.076537 | 0.97969 | 0.0053623 | 4.7511e-06
33.1172 | 0.004941 | 0.022573 | 156.5478 | 1.06 | 0.24301 | 1011.41 | 0.076984 | 0.07175 | 0.077007 | 14.9464 | 0.076984 | 0.97975 | 0.0053712 | 5.5442e-06
33.4967 | 0.0048901 | 0.022678 | 157.9635 | 1.06 | 0.24301 | 1011.52 | 0.077425 | 0.072324 | 0.077444 | 14.9437 | 0.077425 | 0.97981 | 0.00538 | 5.4955e-06
33.8762 | 0.0048403 | 0.022783 | 159.3707 | 1.06 | 0.24301 | 1011.62 | 0.07786 | 0.072896 | 0.077876 | 14.941 | 0.07786 | 0.97987 | 0.0053887 | 6.1111e-06
34.2557 | 0.0047915 | 0.022889 | 160.7693 | 1.06 | 0.24301 | 1011.73 | 0.078289 | 0.073467 | 0.078303 | 14.9383 | 0.078289 | 0.97993 | 0.0053972 | 6.5354e-06
34.6352 | 0.0047438 | 0.022995 | 162.1593 | 1.06 | 0.24301 | 1011.84 | 0.078714 | 0.074035 | 0.078723 | 14.9357 | 0.078714 | 0.97999 | 0.0054057 | 6.9231e-06
35.0147 | 0.004697 | 0.023101 | 163.5408 | 1.06 | 0.24301 | 1011.96 | 0.079133 | 0.074602 | 0.079139 | 14.9331 | 0.079133 | 0.98005 | 0.005414 | 5.8913e-06
35.3942 | 0.0046512 | 0.023207 | 164.9137 | 1.06 | 0.24301 | 1012.07 | 0.079547 | 0.075167 | 0.07955 | 14.9305 | 0.079547 | 0.98011 | 0.0054222 | 6.8523e-06
35.7737 | 0.0046064 | 0.023313 | 166.278 | 1.06 | 0.24301 | 1012.18 | 0.079956 | 0.075729 | 0.079955 | 14.928 | 0.079956 | 0.98017 | 0.0054303 | 6.6408e-06
36.1532 | 0.0045624 | 0.023419 | 167.6337 | 1.06 | 0.24301 | 1012.29 | 0.080359 | 0.076291 | 0.080356 | 14.9255 | 0.080359 | 0.98023 | 0.0054383 | 5.6452e-06
36.5327 | 0.0045193 | 0.023526 | 168.9808 | 1.06 | 0.24301 | 1012.4 | 0.080758 | 0.07685 | 0.080751 | 14.9231 | 0.080758 | 0.98028 | 0.0054462 | 5.2497e-06
36.9122 | 0.004477 | 0.023632 | 170.3194 | 1.06 | 0.24301 | 1012.51 | 0.081153 | 0.077408 | 0.081142 | 14.9207 | 0.081153 | 0.98034 | 0.005454 | 5.3549e-06
37.2917 | 0.0044356 | 0.023739 | 171.6494 | 1.06 | 0.24301 | 1012.63 | 0.081542 | 0.077964 | 0.081529 | 14.9183 | 0.081542 | 0.98039 | 0.0054617 | 5.65e-06
37.6712 | 0.004395 | 0.023846 | 172.9709 | 1.06 | 0.24301 | 1012.74 | 0.081927 | 0.078518 | 0.08191 | 14.9159 | 0.081927 | 0.98045 | 0.0054693 | 5.6281e-06
38.0507 | 0.0043551 | 0.023953 | 174.2837 | 1.06 | 0.24301 | 1012.85 | 0.082308 | 0.07907 | 0.082288 | 14.9136 | 0.082308 | 0.9805 | 0.0054768 | 4.6005e-06
38.4302 | 0.004316 | 0.02406 | 175.588 | 1.06 | 0.24301 | 1012.97 | 0.082684 | 0.079621 | 0.082661 | 14.9113 | 0.082684 | 0.98055 | 0.0054842 | 4.1308e-06
38.8096 | 0.0042776 | 0.024167 | 176.8834 | 1.06 | 0.24301 | 1013.08 | 0.083056 | 0.08017 | 0.08303 | 14.909 | 0.083056 | 0.9806 | 0.0054916 | 3.8561e-06
39.1891 | 0.0042399 | 0.024275 | 178.1705 | 1.06 | 0.24301 | 1013.2 | 0.083423 | 0.080718 | 0.083394 | 14.9068 | 0.083423 | 0.98065 | 0.0054988 | 3.7512e-06
39.5686 | 0.004203 | 0.024382 | 179.4491 | 1.06 | 0.24301 | 1013.31 | 0.083787 | 0.081264 | 0.083755 | 14.9046 | 0.083787 | 0.98071 | 0.005506 | 4.2207e-06
39.9481 | 0.0041666 | 0.024489 | 180.7191 | 1.06 | 0.24301 | 1013.43 | 0.084147 | 0.081808 | 0.084112 | 14.9024 | 0.084147 | 0.98076 | 0.005513 | 3.8146e-06
40.3276 | 0.004131 | 0.024597 | 181.9805 | 1.06 | 0.24301 | 1013.54 | 0.084502 | 0.082351 | 0.084465 | 14.9002 | 0.084502 | 0.9808 | 0.00552 | 3.3584e-06
40.7071 | 0.004096 | 0.024704 | 183.2334 | 1.06 | 0.24301 | 1013.66 | 0.084854 | 0.082893 | 0.084814 | 14.8981 | 0.084854 | 0.98085 | 0.0055269 | 2.3827e-06
41.0866 | 0.0040616 | 0.024812 | 184.4776 | 1.06 | 0.24301 | 1013.77 | 0.085202 | 0.083433 | 0.08516 | 14.896 | 0.085202 | 0.9809 | 0.0055338 | 2.6839e-06
41.4661 | 0.0040278 | 0.024919 | 185.7133 | 1.06 | 0.24301 | 1013.89 | 0.085547 | 0.083971 | 0.085502 | 14.8939 | 0.085547 | 0.98095 | 0.0055405 | 2.4471e-06
41.8456 | 0.0039945 | 0.025027 | 186.9405 | 1.06 | 0.24301 | 1014.01 | 0.085887 | 0.084508 | 0.085841 | 14.8918 | 0.085887 | 0.981 | 0.0055472 | 2.1558e-06
42.2251 | 0.0039619 | 0.025134 | 188.159 | 1.06 | 0.24301 | 1014.12 | 0.086225 | 0.085043 | 0.086176 | 14.8898 | 0.086225 | 0.98104 | 0.0055538 | 2.2427e-06
42.6046 | 0.0039298 | 0.025242 | 189.369 | 1.06 | 0.24301 | 1014.24 | 0.086559 | 0.085577 | 0.086508 | 14.8877 | 0.086559 | 0.98109 | 0.0055604 | 1.9294e-06
42.9841 | 0.0038983 | 0.025349 | 190.5704 | 1.06 | 0.24301 | 1014.36 | 0.086889 | 0.08611 | 0.086837 | 14.8858 | 0.086889 | 0.98113 | 0.0055668 | 1.5912e-06
43.3636 | 0.0038672 | 0.025457 | 191.7632 | 1.06 | 0.24301 | 1014.48 | 0.087217 | 0.086641 | 0.087163 | 14.8838 | 0.087217 | 0.98118 | 0.0055732 | 1.5552e-05
43.7431 | 0.0038367 | 0.025564 | 192.9474 | 1.06 | 0.24301 | 1014.6 | 0.087541 | 0.087171 | 0.087485 | 14.8818 | 0.087541 | 0.98122 | 0.0055796 | 3.9693e-06
44.1226 | 0.0038067 | 0.025671 | 194.1231 | 1.06 | 0.24301 | 1014.72 | 0.087862 | 0.087699 | 0.087805 | 14.8799 | 0.087862 | 0.98127 | 0.0055859 | -1.2369e-05
44.502 | 0.0037772 | 0.025779 | 195.2899 | 1.06 | 0.24301 | 1014.84 | 0.08818 | 0.088226 | 0.088122 | 14.878 | 0.08818 | 0.98131 | 0.0055921 | 2e-05
44.8815 | 0.0037482 | 0.025886 | 196.4484 | 1.06 | 0.24301 | 1014.96 | 0.088495 | 0.088752 | 0.088436 | 14.8761 | 0.088495 | 0.98136 | 0.0055982 | 1.8721e-05
45.261 | 0.0037196 | 0.025993 | 197.5984 | 1.06 | 0.24301 | 1015.08 | 0.088807 | 0.089276 | 0.088748 | 14.8742 | 0.088807 | 0.9814 | 0.0056043 | -1.8092e-05
45.6405 | 0.0036915 | 0.0261 | 198.7398 | 1.06 | 0.24301 | 1015.2 | 0.089117 | 0.089799 | 0.089056 | 14.8724 | 0.089117 | 0.98144 | 0.0056103 | -7.3112e-06
46.02 | 0.0036638 | 0.026207 | 199.8726 | 1.06 | 0.24301 | 1015.32 | 0.089424 | 0.090321 | 0.089363 | 14.8705 | 0.089424 | 0.98148 | 0.0056163 | 1.0091e-05
46.3995 | 0.0036365 | 0.026314 | 200.9968 | 1.06 | 0.24301 | 1015.44 | 0.089728 | 0.090842 | 0.089666 | 14.8687 | 0.089728 | 0.98152 | 0.0056223 | -7.4118e-06
46.779 | 0.0036097 | 0.026421 | 202.1124 | 1.06 | 0.24301 | 1015.56 | 0.090029 | 0.091361 | 0.089968 | 14.8669 | 0.090029 | 0.98157 | 0.0056281 | -2.942e-07
47.1585 | 0.0035833 | 0.026528 | 203.2195 | 1.06 | 0.24301 | 1015.68 | 0.090328 | 0.091879 | 0.090267 | 14.8651 | 0.090328 | 0.98161 | 0.0056339 | 1.8029e-07
47.538 | 0.0035573 | 0.026634 | 204.318 | 1.06 | 0.24301 | 1015.8 | 0.090625 | 0.092395 | 0.090564 | 14.8633 | 0.090625 | 0.98165 | 0.0056397 | -2.4802e-07
47.9175 | 0.0035317 | 0.02674 | 205.4079 | 1.06 | 0.24301 | 1015.93 | 0.090919 | 0.092911 | 0.090859 | 14.8616 | 0.090919 | 0.98169 | 0.0056454 | -1.5368e-07
48.297 | 0.0035064 | 0.026847 | 206.4892 | 1.06 | 0.24301 | 1016.05 | 0.091211 | 0.093425 | 0.091151 | 14.8598 | 0.091211 | 0.98173 | 0.0056511 | -1.3765e-07
48.6765 | 0.0034816 | 0.026953 | 207.562 | 1.06 | 0.24301 | 1016.17 | 0.091501 | 0.093938 | 0.091442 | 14.8581 | 0.091501 | 0.98177 | 0.0056567 | -5.9437e-07
49.056 | 0.0034571 | 0.027059 | 208.6262 | 1.06 | 0.24301 | 1016.3 | 0.091788 | 0.09445 | 0.09173 | 14.8564 | 0.091788 | 0.98181 | 0.0056623 | -6.1557e-07
49.4355 | 0.0034329 | 0.027164 | 209.6818 | 1.06 | 0.24301 | 1016.42 | 0.092074 | 0.09496 | 0.092017 | 14.8547 | 0.092074 | 0.98184 | 0.0056678 | -1.2399e-06
49.815 | 0.0034092 | 0.02727 | 210.7288 | 1.06 | 0.24301 | 1016.55 | 0.092357 | 0.09547 | 0.092302 | 14.853 | 0.092357 | 0.98188 | 0.0056733 | -1.0896e-06
50.1945 | 0.0033857 | 0.027375 | 211.7673 | 1.06 | 0.24301 | 1016.67 | 0.092639 | 0.095978 | 0.092585 | 14.8514 | 0.092639 | 0.98192 | 0.0056788 | -7.0674e-07
50.5739 | 0.0033626 | 0.02748 | 212.7969 | 1.06 | 0.24301 | 1016.8 | 0.092918 | 0.096485 | 0.092866 | 14.8497 | 0.092918 | 0.98196 | 0.0056842 | -1.8995e-06
50.9534 | 0.0033398 | 0.027585 | 213.8182 | 1.06 | 0.24301 | 1016.92 | 0.093196 | 0.096991 | 0.093146 | 14.8481 | 0.093196 | 0.982 | 0.0056896 | -1.0457e-06
51.3329 | 0.0033174 | 0.02769 | 214.831 | 1.06 | 0.24301 | 1017.05 | 0.093472 | 0.097496 | 0.093424 | 14.8464 | 0.093472 | 0.98203 | 0.0056949 | -2.0434e-06
51.7124 | 0.0032953 | 0.027794 | 215.8351 | 1.06 | 0.24301 | 1017.17 | 0.093747 | 0.097999 | 0.093701 | 14.8448 | 0.093747 | 0.98207 | 0.0057002 | -2.1124e-06
52.0919 | 0.0032734 | 0.027899 | 216.8307 | 1.06 | 0.24301 | 1017.3 | 0.094019 | 0.098502 | 0.093976 | 14.8432 | 0.094019 | 0.98211 | 0.0057055 | -2.434e-06
52.4714 | 0.0032519 | 0.028003 | 217.8177 | 1.06 | 0.24301 | 1017.43 | 0.09429 | 0.099003 | 0.09425 | 14.8416 | 0.09429 | 0.98214 | 0.0057107 | -2.7761e-06
52.8509 | 0.0032307 | 0.028106 | 218.7961 | 1.06 | 0.24301 | 1017.55 | 0.09456 | 0.099504 | 0.094522 | 14.84 | 0.09456 | 0.98218 | 0.0057159 | -2.557e-06
53.2304 | 0.0032097 | 0.02821 | 219.7659 | 1.06 | 0.24301 | 1017.68 | 0.094828 | 0.1 | 0.094793 | 14.8384 | 0.094828 | 0.98222 | 0.0057211 | -2.9444e-06
53.6099 | 0.0031891 | 0.028313 | 220.7272 | 1.06 | 0.24301 | 1017.81 | 0.095094 | 0.1005 | 0.095063 | 14.8368 | 0.095094 | 0.98225 | 0.0057263 | -2.6106e-06
53.9894 | 0.0031687 | 0.028416 | 221.6799 | 1.06 | 0.24301 | 1017.94 | 0.09536 | 0.101 | 0.095332 | 14.8353 | 0.09536 | 0.98229 | 0.0057314 | -2.9962e-06
54.3689 | 0.0031486 | 0.028518 | 222.624 | 1.06 | 0.24301 | 1018.06 | 0.095624 | 0.10149 | 0.095599 | 14.8337 | 0.095624 | 0.98232 | 0.0057365 | -3.029e-06
54.7484 | 0.0031287 | 0.02862 | 223.5595 | 1.06 | 0.24301 | 1018.19 | 0.095886 | 0.10199 | 0.095865 | 14.8322 | 0.095886 | 0.98236 | 0.0057415 | -3.3155e-06
55.1279 | 0.0031091 | 0.028722 | 224.4865 | 1.06 | 0.24301 | 1018.32 | 0.096148 | 0.10248 | 0.096131 | 14.8306 | 0.096148 | 0.9824 | 0.0057466 | -4.0246e-06
55.5074 | 0.0030898 | 0.028824 | 225.4049 | 1.06 | 0.24301 | 1018.45 | 0.096408 | 0.10298 | 0.096395 | 14.8291 | 0.096408 | 0.98243 | 0.0057516 | -3.8418e-06
55.8869 | 0.0030707 | 0.028925 | 226.3147 | 1.06 | 0.24301 | 1018.58 | 0.096668 | 0.10347 | 0.096658 | 14.8276 | 0.096668 | 0.98247 | 0.0057566 | -4.1135e-06
56.2663 | 0.0030519 | 0.029026 | 227.2156 | 1.06 | 0.24301 | 1018.71 | 0.096926 | 0.10396 | 0.096921 | 14.8261 | 0.096926 | 0.9825 | 0.0057615 | -4.6077e-06
56.6458 | 0.0030333 | 0.029127 | 228.1083 | 1.06 | 0.24301 | 1018.84 | 0.097183 | 0.10445 | 0.097182 | 14.8246 | 0.097183 | 0.98253 | 0.0057665 | -5.575e-06
57.0253 | 0.003015 | 0.029227 | 228.9923 | 1.06 | 0.24301 | 1018.97 | 0.09744 | 0.10494 | 0.097443 | 14.8231 | 0.09744 | 0.98257 | 0.0057714 | -5.0529e-06
57.4048 | 0.0029968 | 0.029327 | 229.8678 | 1.06 | 0.24301 | 1019.11 | 0.097695 | 0.10543 | 0.097703 | 14.8216 | 0.097695 | 0.9826 | 0.0057763 | -5.505e-06
57.7843 | 0.0029789 | 0.029426 | 230.7347 | 1.06 | 0.24301 | 1019.24 | 0.09795 | 0.10591 | 0.097962 | 14.8201 | 0.09795 | 0.98264 | 0.0057812 | -5.7882e-06
58.1638 | 0.0029613 | 0.029525 | 231.5931 | 1.06 | 0.24301 | 1019.37 | 0.098204 | 0.1064 | 0.09822 | 14.8186 | 0.098204 | 0.98267 | 0.0057861 | -6.2775e-06
58.5433 | 0.0029438 | 0.029624 | 232.4428 | 1.06 | 0.24301 | 1019.5 | 0.098457 | 0.10689 | 0.098478 | 14.8171 | 0.098457 | 0.9827 | 0.0057909 | -6.8018e-06
58.9228 | 0.0029266 | 0.029722 | 233.284 | 1.06 | 0.24301 | 1019.63 | 0.09871 | 0.10737 | 0.098735 | 14.8156 | 0.09871 | 0.98274 | 0.0057958 | -6.6378e-06
59.3023 | 0.0029095 | 0.02982 | 234.1166 | 1.06 | 0.24301 | 1019.77 | 0.098962 | 0.10785 | 0.098992 | 14.8142 | 0.098962 | 0.98277 | 0.0058006 | -7.5357e-06
59.6818 | 0.0028927 | 0.029917 | 234.9406 | 1.06 | 0.24301 | 1019.9 | 0.099214 | 0.10834 | 0.099248 | 14.8127 | 0.099214 | 0.98281 | 0.0058054 | -7.6268e-06
60.0613 | 0.0028761 | 0.030014 | 235.756 | 1.06 | 0.24301 | 1020.03 | 0.099465 | 0.10882 | 0.099503 | 14.8112 | 0.099465 | 0.98284 | 0.0058102 | -7.4886e-06
60.4408 | 0.0028597 | 0.030111 | 236.5629 | 1.06 | 0.24301 | 1020.17 | 0.099715 | 0.1093 | 0.099758 | 14.8098 | 0.099715 | 0.98287 | 0.005815 | -8.0962e-06
60.8203 | 0.0028435 | 0.030207 | 237.3611 | 1.06 | 0.24301 | 1020.3 | 0.099965 | 0.10978 | 0.10001 | 14.8083 | 0.099965 | 0.98291 | 0.0058198 | -8.8029e-06
61.1998 | 0.0028274 | 0.030302 | 238.1508 | 1.06 | 0.24301 | 1020.44 | 0.10021 | 0.11026 | 0.10027 | 14.8069 | 0.10021 | 0.98294 | 0.0058246 | -9.3443e-06
61.5793 | 0.0028116 | 0.030398 | 238.9319 | 1.06 | 0.24301 | 1020.57 | 0.10046 | 0.11073 | 0.10052 | 14.8054 | 0.10046 | 0.98297 | 0.0058294 | -8.8249e-06
61.9587 | 0.0027959 | 0.030492 | 239.7043 | 1.06 | 0.24301 | 1020.71 | 0.10071 | 0.11121 | 0.10077 | 14.804 | 0.10071 | 0.983 | 0.0058341 | -9.3112e-06
62.3382 | 0.0027805 | 0.030586 | 240.4682 | 1.06 | 0.24301 | 1020.84 | 0.10096 | 0.11169 | 0.10103 | 14.8025 | 0.10096 | 0.98304 | 0.0058389 | -1.0292e-05
62.7177 | 0.0027652 | 0.03068 | 241.2236 | 1.06 | 0.24301 | 1020.98 | 0.10121 | 0.11216 | 0.10128 | 14.8011 | 0.10121 | 0.98307 | 0.0058436 | -1.058e-05
63.0972 | 0.00275 | 0.030773 | 241.9704 | 1.06 | 0.24301 | 1021.12 | 0.10146 | 0.11264 | 0.10153 | 14.7997 | 0.10146 | 0.9831 | 0.0058484 | -1.0601e-05
63.4767 | 0.0027351 | 0.030866 | 242.7086 | 1.06 | 0.24301 | 1021.25 | 0.10171 | 0.11311 | 0.10178 | 14.7982 | 0.10171 | 0.98314 | 0.0058531 | -1.1074e-05
63.8562 | 0.0027203 | 0.030958 | 243.4382 | 1.06 | 0.24301 | 1021.39 | 0.10196 | 0.11358 | 0.10203 | 14.7968 | 0.10196 | 0.98317 | 0.0058579 | -1.1033e-05
64.2357 | 0.0027057 | 0.031049 | 244.1593 | 1.06 | 0.24301 | 1021.53 | 0.10221 | 0.11405 | 0.10229 | 14.7954 | 0.10221 | 0.9832 | 0.0058626 | -1.1747e-05
64.6152 | 0.0026912 | 0.03114 | 244.8717 | 1.06 | 0.24301 | 1021.66 | 0.10245 | 0.11453 | 0.10254 | 14.7939 | 0.10245 | 0.98324 | 0.0058673 | -1.1802e-05
64.9947 | 0.002677 | 0.031231 | 245.5756 | 1.06 | 0.24301 | 1021.8 | 0.1027 | 0.115 | 0.10279 | 14.7925 | 0.1027 | 0.98327 | 0.0058721 | -1.2965e-05
65.3742 | 0.0026628 | 0.03132 | 246.2709 | 1.06 | 0.24301 | 1021.94 | 0.10295 | 0.11546 | 0.10304 | 14.791 | 0.10295 | 0.9833 | 0.0058768 | -1.3331e-05
65.7537 | 0.0026489 | 0.03141 | 246.9577 | 1.06 | 0.24301 | 1022.08 | 0.1032 | 0.11593 | 0.10329 | 14.7896 | 0.1032 | 0.98333 | 0.0058816 | -1.3172e-05
66.1332 | 0.002635 | 0.031498 | 247.6358 | 1.06 | 0.24301 | 1022.22 | 0.10345 | 0.1164 | 0.10354 | 14.7882 | 0.10345 | 0.98337 | 0.0058863 | -1.3932e-05
66.5127 | 0.0026214 | 0.031586 | 248.3054 | 1.06 | 0.24301 | 1022.36 | 0.1037 | 0.11687 | 0.10379 | 14.7867 | 0.1037 | 0.9834 | 0.005891 | -1.4342e-05
66.8922 | 0.0026078 | 0.031674 | 248.9664 | 1.06 | 0.24301 | 1022.5 | 0.10395 | 0.11733 | 0.10404 | 14.7853 | 0.10395 | 0.98343 | 0.0058958 | -1.4289e-05
67.2717 | 0.0025945 | 0.031761 | 249.6188 | 1.06 | 0.24301 | 1022.64 | 0.1042 | 0.1178 | 0.10429 | 14.7839 | 0.1042 | 0.98347 | 0.0059005 | -1.4795e-05
67.6511 | 0.0025812 | 0.031847 | 250.2624 | 1.06 | 0.24301 | 1022.78 | 0.10445 | 0.11826 | 0.10454 | 14.7824 | 0.10445 | 0.9835 | 0.0059053 | -1.5218e-05
68.0306 | 0.0025681 | 0.031932 | 250.8977 | 1.06 | 0.24301 | 1022.92 | 0.1047 | 0.11873 | 0.10479 | 14.781 | 0.1047 | 0.98353 | 0.0059101 | -1.5828e-05
68.4101 | 0.0025552 | 0.032017 | 251.5243 | 1.06 | 0.24301 | 1023.06 | 0.10495 | 0.11919 | 0.10504 | 14.7795 | 0.10495 | 0.98356 | 0.0059149 | -1.6163e-05
68.7896 | 0.0025424 | 0.032102 | 252.1424 | 1.06 | 0.24301 | 1023.2 | 0.10521 | 0.11965 | 0.10529 | 14.7781 | 0.10521 | 0.9836 | 0.0059196 | -1.6839e-05
69.1691 | 0.0025297 | 0.032185 | 252.7519 | 1.06 | 0.24301 | 1023.34 | 0.10546 | 0.12011 | 0.10554 | 14.7766 | 0.10546 | 0.98363 | 0.0059244 | -1.6581e-05
69.5486 | 0.0025171 | 0.032268 | 253.3528 | 1.06 | 0.24301 | 1023.49 | 0.10571 | 0.12057 | 0.10578 | 14.7752 | 0.10571 | 0.98366 | 0.0059292 | -1.7006e-05
69.9281 | 0.0025047 | 0.03235 | 253.9451 | 1.06 | 0.24301 | 1023.63 | 0.10597 | 0.12103 | 0.10603 | 14.7737 | 0.10597 | 0.9837 | 0.005934 | -1.7374e-05
70.3076 | 0.0024924 | 0.032432 | 254.5289 | 1.06 | 0.24301 | 1023.77 | 0.10622 | 0.12149 | 0.10628 | 14.7723 | 0.10622 | 0.98373 | 0.0059389 | -1.6779e-05
70.6871 | 0.0024803 | 0.032513 | 255.1041 | 1.06 | 0.24301 | 1023.91 | 0.10648 | 0.12195 | 0.10653 | 14.7708 | 0.10648 | 0.98376 | 0.0059437 | -1.7209e-05
71.0666 | 0.0024682 | 0.032593 | 255.6706 | 1.06 | 0.24301 | 1024.06 | 0.10673 | 0.12241 | 0.10678 | 14.7694 | 0.10673 | 0.9838 | 0.0059486 | -1.693e-05
71.4461 | 0.0024563 | 0.032672 | 256.2286 | 1.06 | 0.24301 | 1024.2 | 0.10699 | 0.12287 | 0.10703 | 14.7679 | 0.10699 | 0.98383 | 0.0059534 | -1.7074e-05
71.8256 | 0.0024445 | 0.032751 | 256.7781 | 1.06 | 0.24301 | 1024.35 | 0.10725 | 0.12332 | 0.10727 | 14.7664 | 0.10725 | 0.98386 | 0.0059583 | -1.7855e-05
72.2051 | 0.0024328 | 0.032829 | 257.3189 | 1.06 | 0.24301 | 1024.49 | 0.10751 | 0.12378 | 0.10752 | 14.7649 | 0.10751 | 0.9839 | 0.0059632 | -1.764e-05
72.5846 | 0.0024212 | 0.032906 | 257.8512 | 1.06 | 0.24301 | 1024.63 | 0.10777 | 0.12423 | 0.10777 | 14.7635 | 0.10777 | 0.98393 | 0.0059681 | -1.7601e-05
72.9641 | 0.0024098 | 0.032983 | 258.3748 | 1.06 | 0.24301 | 1024.78 | 0.10803 | 0.12469 | 0.10802 | 14.762 | 0.10803 | 0.98397 | 0.005973 | -1.7965e-05
73.3435 | 0.0023985 | 0.033059 | 258.8898 | 1.06 | 0.24301 | 1024.93 | 0.10829 | 0.12514 | 0.10827 | 14.7605 | 0.10829 | 0.984 | 0.005978 | -1.7271e-05
73.723 | 0.0023872 | 0.033133 | 259.3963 | 1.06 | 0.24301 | 1025.07 | 0.10855 | 0.12559 | 0.10851 | 14.759 | 0.10855 | 0.98403 | 0.0059829 | -1.7464e-05
74.1025 | 0.0023761 | 0.033208 | 259.8942 | 1.06 | 0.24301 | 1025.22 | 0.10882 | 0.12605 | 0.10876 | 14.7575 | 0.10882 | 0.98407 | 0.0059879 | 1.7701e-05
74.482 | 0.0023651 | 0.033281 | 260.3836 | 1.06 | 0.24301 | 1025.36 | 0.10908 | 0.1265 | 0.10901 | 14.756 | 0.10908 | 0.9841 | 0.0059929 | 1.7337e-05
74.8615 | 0.0023542 | 0.033354 | 260.8643 | 1.06 | 0.24301 | 1025.51 | 0.10935 | 0.12695 | 0.10925 | 14.7545 | 0.10935 | 0.98414 | 0.0059979 | 1.7779e-05
75.241 | 0.0023434 | 0.033425 | 261.3365 | 1.06 | 0.24301 | 1025.66 | 0.10962 | 0.1274 | 0.1095 | 14.753 | 0.10962 | 0.98417 | 0.006003 | 1.726e-05
75.6205 | 0.0023327 | 0.033496 | 261.8001 | 1.06 | 0.24301 | 1025.8 | 0.10989 | 0.12785 | 0.10975 | 14.7514 | 0.10989 | 0.98421 | 0.0060081 | 1.7759e-05
76 | 0.0023221 | 0.033566 | 262.2551 | 1.06 | 0.24301 | 1025.95 | 0.11016 | 0.12829 | 0.10999 | 14.7499 | 0.11016 | 0.98424 | 0.0060132 | 1.7704e-05

## Krgw6-5
Sw（%） | Krg | 拟合Krg | Krw | 拟合Krw | Krw/Krg | 拟合Krw/Krg
90.72 | 0.0086 | -0.010539 | 0.5408 | 0.53196 | 63.1332 | 64.5558 | -50.4765
85.57 | 0.0121 | 0.009848 | 0.3247 | 0.33509 | 26.8331 | 26.1931 | 34.0259
80.61 | 0.0285 | 0.035951 | 0.2047 | 0.20219 | 7.1949 | 8.939 | 5.6241
77.41 | 0.0513 | 0.056161 | 0.1322 | 0.14033 | 2.5791 | 3.755 | 2.4987
76.29 | 0.0598 | 0.063858 | 0.1195 | 0.12243 | 1.9995 | 2.6414 | 1.9171
75.17 | 0.0686 | 0.071879 | 0.1075 | 0.10628 | 1.5675 | 1.7975 | 1.4786
72.84 | 0.0879 | 0.089603 | 0.0846 | 0.077824 | 0.9616 | 0.70319 | 0.86854
70.41 | 0.1094 | 0.10958 | 0.0635 | 0.05468 | 0.5804 | 0.20749 | 0.499
67.84 | 0.1337 | 0.13236 | 0.0442 | 0.036346 | 0.3308 | 0.079794 | 0.27459
64.19 | 0.1708 | 0.16765 | 0.0219 | 0.019042 | 0.1283 | 0.15983 | 0.11358
62.88 | 0.1849 | 0.18116 | 0.0152 | 0.014848 | 0.0822 | 0.19545 | 0.081961
60.4 | 0.2126 | 0.20793 | 0.0104 | 0.0092 | 0.0491 | 0.22187 | 0.044245
58.9 | 0.2302 | 0.2249 | 0.0082 | 0.0069837 | 0.0357 | 0.20281 | 0.031053
57.73 | 0.2442 | 0.23853 | 0.005 | 0.0057619 | 0.0204 | 0.16886 | 0.024156
56.47 | 0.2597 | 0.25361 | 0.0029 | 0.0048598 | 0.011 | 0.11524 | 0.019162
55.79 | 0.2682 | 0.26192 | 0.001 | 0.0045245 | 0.0038 | 0.079892 | 0.017274
52.53 | 0.3103 | 0.30341 | 0.0007 | 0.004 | 0.0021 | -0.13071 | 0.013184
35.28 | 0.5753 | 0.56859 | 0.0001 | 0.002526 | 0.0002 | -0.26098 | 0.0044426
29.5 | 0.6798 | 0.67461 | 0 | -0.0020157 | 0.0001 | 0.068132 | -0.002988
22.89 | 0.8088 | 0.80643 | 0 | -0.0054209 | 0.0001 | 0.042513 | -0.0067222
15.75 | 0.9598 | 0.96148 | 0 | 0.0029826 | 0 | -0.028557 | 0.0031021

## PVT-原始
P | P | Bg | 拟合Bg | Ug | 拟合Ug | ρg | 拟合ρg | Bw | Uw | ρw
(kPa) | (MPa) | (m3/stm3) | (m3/stm3) | (cp) | (cp) | (kg/m3) | (kg/m3) | (m3/stm3) | (cp) | (kg/m3)
101.325 | 0.10132 | 1.4293 | 0.95357 | 0.015539 | 0.015264 | 0.50472 | 0.57846 | 1.06 | 0.24301 | 1003.29
480.818 | 0.48082 | 0.30055 | 0.23154 | 0.015553 | 0.015315 | 2.4003 | 2.7396 | 1.06 | 0.24301 | 1003.37
860.312 | 0.86031 | 0.16761 | 0.13644 | 0.015574 | 0.015368 | 4.3039 | 4.8921 | 1.06 | 0.24301 | 1003.46
1239.81 | 1.2398 | 0.11607 | 0.097878 | 0.0156 | 0.015422 | 6.2154 | 7.0361 | 1.06 | 0.24301 | 1003.54
1619.3 | 1.6193 | 0.088686 | 0.076784 | 0.015629 | 0.015477 | 8.1343 | 9.1715 | 1.06 | 0.24301 | 1003.63
1998.79 | 1.9988 | 0.071706 | 0.063409 | 0.015661 | 0.015532 | 10.0605 | 11.2983 | 1.06 | 0.24301 | 1003.71
2378.29 | 2.3783 | 0.060149 | 0.05414 | 0.015696 | 0.015589 | 11.9935 | 13.4166 | 1.06 | 0.24301 | 1003.79
2757.78 | 2.7578 | 0.051776 | 0.047324 | 0.015733 | 0.015647 | 13.9332 | 15.5263 | 1.06 | 0.24301 | 1003.87
3137.27 | 3.1373 | 0.045431 | 0.04209 | 0.015773 | 0.015705 | 15.8791 | 17.6275 | 1.06 | 0.24301 | 1003.95
3516.77 | 3.5168 | 0.040458 | 0.03794 | 0.015815 | 0.015765 | 17.831 | 19.7201 | 1.06 | 0.24301 | 1004.03
3896.26 | 3.8963 | 0.036456 | 0.034566 | 0.015859 | 0.015825 | 19.7884 | 21.8041 | 1.06 | 0.24301 | 1004.11
4275.75 | 4.2758 | 0.033166 | 0.031766 | 0.015905 | 0.015887 | 21.751 | 23.8795 | 1.06 | 0.24301 | 1004.19
4655.25 | 4.6552 | 0.030415 | 0.029403 | 0.015953 | 0.015949 | 23.7185 | 25.9465 | 1.06 | 0.24301 | 1004.27
5034.74 | 5.0347 | 0.028081 | 0.027381 | 0.016003 | 0.016012 | 25.6904 | 28.0048 | 1.06 | 0.24301 | 1004.35
5414.23 | 5.4142 | 0.026075 | 0.025631 | 0.016055 | 0.016077 | 27.6663 | 30.0545 | 1.06 | 0.24301 | 1004.43
5793.73 | 5.7937 | 0.024334 | 0.0241 | 0.016109 | 0.016142 | 29.6459 | 32.0958 | 1.06 | 0.24301 | 1004.51
6173.22 | 6.1732 | 0.022808 | 0.022749 | 0.016164 | 0.016208 | 31.6287 | 34.1284 | 1.06 | 0.24301 | 1004.59
6552.71 | 6.5527 | 0.021461 | 0.021549 | 0.016221 | 0.016274 | 33.6144 | 36.1524 | 1.06 | 0.24301 | 1004.66
6932.21 | 6.9322 | 0.020263 | 0.020474 | 0.01628 | 0.016342 | 35.6024 | 38.168 | 1.06 | 0.24301 | 1004.74
7311.7 | 7.3117 | 0.01919 | 0.019505 | 0.016341 | 0.016411 | 37.5924 | 40.1749 | 1.06 | 0.24301 | 1004.83
7691.19 | 7.6912 | 0.018225 | 0.018629 | 0.016403 | 0.01648 | 39.5839 | 42.1733 | 1.06 | 0.24301 | 1004.91
8070.69 | 8.0707 | 0.017351 | 0.017831 | 0.016466 | 0.01655 | 41.5765 | 44.1631 | 1.06 | 0.24301 | 1004.99
8450.18 | 8.4502 | 0.016557 | 0.017101 | 0.016531 | 0.016621 | 43.5697 | 46.1444 | 1.06 | 0.24301 | 1005.08
8829.67 | 8.8297 | 0.015833 | 0.016432 | 0.016597 | 0.016693 | 45.563 | 48.117 | 1.06 | 0.24301 | 1005.16
9209.17 | 9.2092 | 0.015169 | 0.015815 | 0.016665 | 0.016766 | 47.5562 | 50.0812 | 1.06 | 0.24301 | 1005.25
9588.66 | 9.5887 | 0.014559 | 0.015245 | 0.016735 | 0.01684 | 49.5486 | 52.0367 | 1.06 | 0.24301 | 1005.33
9968.15 | 9.9681 | 0.013997 | 0.014717 | 0.016805 | 0.016914 | 51.5398 | 53.9837 | 1.06 | 0.24301 | 1005.42
10347.6 | 10.3476 | 0.013477 | 0.014225 | 0.016877 | 0.016989 | 53.5294 | 55.9219 | 1.06 | 0.24301 | 1005.51
10727.1 | 10.7271 | 0.012994 | 0.013767 | 0.016951 | 0.017065 | 55.517 | 57.8518 | 1.06 | 0.24301 | 1005.59
11106.6 | 11.1066 | 0.012546 | 0.013339 | 0.017025 | 0.017141 | 57.502 | 59.7731 | 1.06 | 0.24301 | 1005.68
11486.1 | 11.4861 | 0.012128 | 0.012937 | 0.017101 | 0.017219 | 59.4841 | 61.6858 | 1.06 | 0.24301 | 1005.77
11865.6 | 11.8656 | 0.011737 | 0.012561 | 0.017178 | 0.017297 | 61.4629 | 63.59 | 1.06 | 0.24301 | 1005.86
12245.1 | 12.2451 | 0.011372 | 0.012206 | 0.017257 | 0.017376 | 63.4378 | 65.4857 | 1.06 | 0.24301 | 1005.95
12624.6 | 12.6246 | 0.011029 | 0.011872 | 0.017336 | 0.017455 | 65.4085 | 67.3727 | 1.06 | 0.24301 | 1006.04
13004.1 | 13.0041 | 0.010707 | 0.011557 | 0.017417 | 0.017536 | 67.3745 | 69.2512 | 1.06 | 0.24301 | 1006.12
13383.6 | 13.3836 | 0.010404 | 0.011259 | 0.017499 | 0.017617 | 69.3355 | 71.1211 | 1.06 | 0.24301 | 1006.21
13763.1 | 13.7631 | 0.010119 | 0.010976 | 0.017581 | 0.017698 | 71.2911 | 72.9825 | 1.06 | 0.24301 | 1006.31
14142.6 | 14.1426 | 0.0098497 | 0.010708 | 0.017665 | 0.017781 | 73.2408 | 74.8353 | 1.06 | 0.24301 | 1006.4
14522.1 | 14.5221 | 0.0095951 | 0.010454 | 0.01775 | 0.017864 | 75.1842 | 76.6795 | 1.06 | 0.24301 | 1006.49
14901.6 | 14.9016 | 0.0093541 | 0.010211 | 0.017836 | 0.017948 | 77.1211 | 78.5151 | 1.06 | 0.24301 | 1006.58
15281.1 | 15.2811 | 0.0091257 | 0.0099805 | 0.017923 | 0.018032 | 79.051 | 80.3422 | 1.06 | 0.24301 | 1006.67
15660.6 | 15.6606 | 0.008909 | 0.0097604 | 0.018011 | 0.018117 | 80.9736 | 82.1607 | 1.06 | 0.24301 | 1006.76
16040 | 16.04 | 0.0087032 | 0.0095503 | 0.0181 | 0.018203 | 82.8886 | 83.9702 | 1.06 | 0.24301 | 1006.86
16419.5 | 16.4195 | 0.0085075 | 0.0093494 | 0.01819 | 0.018289 | 84.7956 | 85.7716 | 1.06 | 0.24301 | 1006.95
16799 | 16.799 | 0.0083212 | 0.0091572 | 0.01828 | 0.018376 | 86.6944 | 87.5644 | 1.06 | 0.24301 | 1007.04
17178.5 | 17.1785 | 0.0081436 | 0.0089732 | 0.018372 | 0.018464 | 88.5846 | 89.3487 | 1.06 | 0.24301 | 1007.14
17558 | 17.558 | 0.0079743 | 0.0087967 | 0.018464 | 0.018552 | 90.4659 | 91.1243 | 1.06 | 0.24301 | 1007.23
17937.5 | 17.9375 | 0.0078126 | 0.0086273 | 0.018557 | 0.018641 | 92.3381 | 92.8915 | 1.06 | 0.24301 | 1007.33
18317 | 18.317 | 0.0076581 | 0.0084647 | 0.018651 | 0.01873 | 94.2009 | 94.65 | 1.06 | 0.24301 | 1007.42
18696.5 | 18.6965 | 0.0075103 | 0.0083084 | 0.018745 | 0.01882 | 96.054 | 96.4 | 1.06 | 0.24301 | 1007.52
19076 | 19.076 | 0.0073689 | 0.008158 | 0.01884 | 0.01891 | 97.8973 | 98.1414 | 1.06 | 0.24301 | 1007.61
19455.5 | 19.4555 | 0.0072335 | 0.0080132 | 0.018936 | 0.019001 | 99.7305 | 99.8742 | 1.06 | 0.24301 | 1007.71
19835 | 19.835 | 0.0071036 | 0.0078737 | 0.019033 | 0.019093 | 101.553 | 101.5985 | 1.06 | 0.24301 | 1007.81
20214.5 | 20.2145 | 0.0069791 | 0.0077393 | 0.01913 | 0.019185 | 103.366 | 103.3142 | 1.06 | 0.24301 | 1007.91
20594 | 20.594 | 0.0068595 | 0.0076095 | 0.019228 | 0.019278 | 105.167 | 105.0213 | 1.06 | 0.24301 | 1008
20973.5 | 20.9735 | 0.0067447 | 0.0074842 | 0.019326 | 0.019371 | 106.958 | 106.7199 | 1.06 | 0.24301 | 1008.1
21353 | 21.353 | 0.0066343 | 0.0073632 | 0.019425 | 0.019465 | 108.738 | 108.4099 | 1.06 | 0.24301 | 1008.2
21732.4 | 21.7324 | 0.0065281 | 0.0072463 | 0.019524 | 0.019559 | 110.507 | 110.0909 | 1.06 | 0.24301 | 1008.3
22111.9 | 22.1119 | 0.0064259 | 0.0071332 | 0.019624 | 0.019654 | 112.264 | 111.7637 | 1.06 | 0.24301 | 1008.4
22491.4 | 22.4914 | 0.0063275 | 0.0070237 | 0.019724 | 0.019749 | 114.01 | 113.428 | 1.06 | 0.24301 | 1008.49
22870.9 | 22.8709 | 0.0062327 | 0.0069176 | 0.019825 | 0.019844 | 115.745 | 115.0838 | 1.06 | 0.24301 | 1008.59
23250.4 | 23.2504 | 0.0061413 | 0.0068149 | 0.019927 | 0.019941 | 117.468 | 116.7309 | 1.06 | 0.24301 | 1008.69
23629.9 | 23.6299 | 0.0060531 | 0.0067154 | 0.020029 | 0.020037 | 119.179 | 118.3695 | 1.06 | 0.24301 | 1008.79
24009.4 | 24.0094 | 0.005968 | 0.0066188 | 0.020131 | 0.020134 | 120.878 | 119.9995 | 1.06 | 0.24301 | 1008.89
24388.9 | 24.3889 | 0.0058858 | 0.0065251 | 0.020233 | 0.020232 | 122.566 | 121.6209 | 1.06 | 0.24301 | 1008.99
24768.4 | 24.7684 | 0.0058064 | 0.0064342 | 0.020336 | 0.02033 | 124.241 | 123.2338 | 1.06 | 0.24301 | 1009.09
25147.9 | 25.1479 | 0.0057297 | 0.0063459 | 0.020439 | 0.020428 | 125.905 | 124.8381 | 1.06 | 0.24301 | 1009.2
25527.4 | 25.5274 | 0.0056555 | 0.0062601 | 0.020543 | 0.020527 | 127.557 | 126.4338 | 1.06 | 0.24301 | 1009.3
25906.9 | 25.9069 | 0.0055837 | 0.0061766 | 0.020647 | 0.020626 | 129.196 | 128.021 | 1.06 | 0.24301 | 1009.4
26286.4 | 26.2864 | 0.0055143 | 0.0060955 | 0.020751 | 0.020725 | 130.824 | 129.5996 | 1.06 | 0.24301 | 1009.5
26665.9 | 26.6659 | 0.005447 | 0.0060166 | 0.020855 | 0.020825 | 132.439 | 131.1696 | 1.06 | 0.24301 | 1009.6
27045.4 | 27.0454 | 0.0053818 | 0.0059398 | 0.02096 | 0.020925 | 134.043 | 132.7311 | 1.06 | 0.24301 | 1009.71
27424.8 | 27.4248 | 0.0053187 | 0.0058651 | 0.021064 | 0.021026 | 135.634 | 134.2835 | 1.06 | 0.24301 | 1009.81
27804.3 | 27.8043 | 0.0052575 | 0.0057923 | 0.02117 | 0.021127 | 137.213 | 135.8278 | 1.06 | 0.24301 | 1009.91
28183.8 | 28.1838 | 0.0051981 | 0.0057213 | 0.021275 | 0.021228 | 138.781 | 137.3636 | 1.06 | 0.24301 | 1010.02
28563.3 | 28.5633 | 0.0051405 | 0.0056522 | 0.02138 | 0.02133 | 140.336 | 138.8907 | 1.06 | 0.24301 | 1010.12
28942.8 | 28.9428 | 0.0050846 | 0.0055848 | 0.021486 | 0.021432 | 141.879 | 140.4093 | 1.06 | 0.24301 | 1010.23
29322.3 | 29.3223 | 0.0050303 | 0.005519 | 0.021592 | 0.021534 | 143.41 | 141.9194 | 1.06 | 0.24301 | 1010.33
29701.8 | 29.7018 | 0.0049776 | 0.0054549 | 0.021698 | 0.021637 | 144.929 | 143.4208 | 1.06 | 0.24301 | 1010.44
30081.3 | 30.0813 | 0.0049264 | 0.0053923 | 0.021804 | 0.02174 | 146.436 | 144.9137 | 1.06 | 0.24301 | 1010.55
30460.8 | 30.4608 | 0.0048766 | 0.0053312 | 0.02191 | 0.021843 | 147.932 | 146.398 | 1.06 | 0.24301 | 1010.65
30840.3 | 30.8403 | 0.0048281 | 0.0052715 | 0.022016 | 0.021947 | 149.415 | 147.8738 | 1.06 | 0.24301 | 1010.76
31219.8 | 31.2198 | 0.0047811 | 0.0052133 | 0.022122 | 0.02205 | 150.887 | 149.3409 | 1.06 | 0.24301 | 1010.87
31599.3 | 31.5993 | 0.0047352 | 0.0051563 | 0.022229 | 0.022154 | 152.347 | 150.7995 | 1.06 | 0.24301 | 1010.97
31978.8 | 31.9788 | 0.0046906 | 0.0051007 | 0.022335 | 0.022259 | 153.795 | 152.2495 | 1.06 | 0.24301 | 1011.08
32358.3 | 32.3583 | 0.0046472 | 0.0050463 | 0.022442 | 0.022363 | 155.232 | 153.691 | 1.06 | 0.24301 | 1011.19
32737.8 | 32.7378 | 0.0046049 | 0.0049931 | 0.022548 | 0.022468 | 156.657 | 155.1239 | 1.06 | 0.24301 | 1011.3
33117.2 | 33.1172 | 0.0045638 | 0.004941 | 0.022655 | 0.022573 | 158.071 | 156.5478 | 1.06 | 0.24301 | 1011.41
33496.7 | 33.4967 | 0.0045236 | 0.0048901 | 0.022762 | 0.022678 | 159.474 | 157.9635 | 1.06 | 0.24301 | 1011.52
33876.2 | 33.8762 | 0.0044845 | 0.0048403 | 0.022868 | 0.022783 | 160.865 | 159.3707 | 1.06 | 0.24301 | 1011.62
34255.7 | 34.2557 | 0.0044464 | 0.0047915 | 0.022975 | 0.022889 | 162.245 | 160.7693 | 1.06 | 0.24301 | 1011.73
34635.2 | 34.6352 | 0.0044092 | 0.0047438 | 0.023082 | 0.022995 | 163.613 | 162.1593 | 1.06 | 0.24301 | 1011.84
35014.7 | 35.0147 | 0.0043729 | 0.004697 | 0.023188 | 0.023101 | 164.971 | 163.5408 | 1.06 | 0.24301 | 1011.96
35394.2 | 35.3942 | 0.0043375 | 0.0046512 | 0.023295 | 0.023207 | 166.318 | 164.9137 | 1.06 | 0.24301 | 1012.07
35773.7 | 35.7737 | 0.0043029 | 0.0046064 | 0.023401 | 0.023313 | 167.653 | 166.278 | 1.06 | 0.24301 | 1012.18
36153.2 | 36.1532 | 0.0042692 | 0.0045624 | 0.023508 | 0.023419 | 168.978 | 167.6337 | 1.06 | 0.24301 | 1012.29
36532.7 | 36.5327 | 0.0042362 | 0.0045193 | 0.023614 | 0.023526 | 170.292 | 168.9808 | 1.06 | 0.24301 | 1012.4
36912.2 | 36.9122 | 0.004204 | 0.004477 | 0.023721 | 0.023632 | 171.596 | 170.3194 | 1.06 | 0.24301 | 1012.51
37291.7 | 37.2917 | 0.0041726 | 0.0044356 | 0.023827 | 0.023739 | 172.889 | 171.6494 | 1.06 | 0.24301 | 1012.63
37671.2 | 37.6712 | 0.0041419 | 0.004395 | 0.023933 | 0.023846 | 174.171 | 172.9709 | 1.06 | 0.24301 | 1012.74
38050.7 | 38.0507 | 0.0041119 | 0.0043551 | 0.024039 | 0.023953 | 175.444 | 174.2837 | 1.06 | 0.24301 | 1012.85
38430.2 | 38.4302 | 0.0040825 | 0.004316 | 0.024146 | 0.02406 | 176.705 | 175.588 | 1.06 | 0.24301 | 1012.97
38809.6 | 38.8096 | 0.0040538 | 0.0042776 | 0.024251 | 0.024167 | 177.957 | 176.8834 | 1.06 | 0.24301 | 1013.08
39189.1 | 39.1891 | 0.0040257 | 0.0042399 | 0.024357 | 0.024275 | 179.198 | 178.1705 | 1.06 | 0.24301 | 1013.2
39568.6 | 39.5686 | 0.0039982 | 0.004203 | 0.024463 | 0.024382 | 180.43 | 179.4491 | 1.06 | 0.24301 | 1013.31
39948.1 | 39.9481 | 0.0039713 | 0.0041666 | 0.024569 | 0.024489 | 181.652 | 180.7191 | 1.06 | 0.24301 | 1013.43
40327.6 | 40.3276 | 0.003945 | 0.004131 | 0.024674 | 0.024597 | 182.863 | 181.9805 | 1.06 | 0.24301 | 1013.54
40707.1 | 40.7071 | 0.0039192 | 0.004096 | 0.02478 | 0.024704 | 184.065 | 183.2334 | 1.06 | 0.24301 | 1013.66
41086.6 | 41.0866 | 0.003894 | 0.0040616 | 0.024885 | 0.024812 | 185.258 | 184.4776 | 1.06 | 0.24301 | 1013.77
41466.1 | 41.4661 | 0.0038693 | 0.0040278 | 0.02499 | 0.024919 | 186.441 | 185.7133 | 1.06 | 0.24301 | 1013.89
41845.6 | 41.8456 | 0.0038451 | 0.0039945 | 0.025095 | 0.025027 | 187.614 | 186.9405 | 1.06 | 0.24301 | 1014.01
42225.1 | 42.2251 | 0.0038214 | 0.0039619 | 0.0252 | 0.025134 | 188.778 | 188.159 | 1.06 | 0.24301 | 1014.12
42604.6 | 42.6046 | 0.0037982 | 0.0039298 | 0.025305 | 0.025242 | 189.933 | 189.369 | 1.06 | 0.24301 | 1014.24
42984.1 | 42.9841 | 0.0037754 | 0.0038983 | 0.02541 | 0.025349 | 191.078 | 190.5704 | 1.06 | 0.24301 | 1014.36
43363.6 | 43.3636 | 0.0037531 | 0.0038672 | 0.025514 | 0.025457 | 192.215 | 191.7632 | 1.06 | 0.24301 | 1014.48
43743.1 | 43.7431 | 0.0037312 | 0.0038367 | 0.025619 | 0.025564 | 193.342 | 192.9474 | 1.06 | 0.24301 | 1014.6
44122.6 | 44.1226 | 0.0037097 | 0.0038067 | 0.025723 | 0.025671 | 194.461 | 194.1231 | 1.06 | 0.24301 | 1014.72
44502 | 44.502 | 0.0036887 | 0.0037772 | 0.025827 | 0.025779 | 195.571 | 195.2899 | 1.06 | 0.24301 | 1014.84
44881.5 | 44.8815 | 0.003668 | 0.0037482 | 0.025931 | 0.025886 | 196.672 | 196.4484 | 1.06 | 0.24301 | 1014.96
45261 | 45.261 | 0.0036478 | 0.0037196 | 0.026034 | 0.025993 | 197.764 | 197.5984 | 1.06 | 0.24301 | 1015.08
45640.5 | 45.6405 | 0.0036279 | 0.0036915 | 0.026138 | 0.0261 | 198.848 | 198.7398 | 1.06 | 0.24301 | 1015.2
46020 | 46.02 | 0.0036084 | 0.0036638 | 0.026241 | 0.026207 | 199.924 | 199.8726 | 1.06 | 0.24301 | 1015.32
46399.5 | 46.3995 | 0.0035892 | 0.0036365 | 0.026344 | 0.026314 | 200.991 | 200.9968 | 1.06 | 0.24301 | 1015.44
46779 | 46.779 | 0.0035704 | 0.0036097 | 0.026447 | 0.026421 | 202.049 | 202.1124 | 1.06 | 0.24301 | 1015.56
47158.5 | 47.1585 | 0.0035519 | 0.0035833 | 0.02655 | 0.026528 | 203.1 | 203.2195 | 1.06 | 0.24301 | 1015.68
47538 | 47.538 | 0.0035338 | 0.0035573 | 0.026652 | 0.026634 | 204.143 | 204.318 | 1.06 | 0.24301 | 1015.8
47917.5 | 47.9175 | 0.003516 | 0.0035317 | 0.026755 | 0.02674 | 205.177 | 205.4079 | 1.06 | 0.24301 | 1015.93
48297 | 48.297 | 0.0034985 | 0.0035064 | 0.026857 | 0.026847 | 206.204 | 206.4892 | 1.06 | 0.24301 | 1016.05
48676.5 | 48.6765 | 0.0034813 | 0.0034816 | 0.026959 | 0.026953 | 207.222 | 207.562 | 1.06 | 0.24301 | 1016.17
49056 | 49.056 | 0.0034644 | 0.0034571 | 0.027061 | 0.027059 | 208.233 | 208.6262 | 1.06 | 0.24301 | 1016.3
49435.5 | 49.4355 | 0.0034478 | 0.0034329 | 0.027162 | 0.027164 | 209.237 | 209.6818 | 1.06 | 0.24301 | 1016.42
49815 | 49.815 | 0.0034314 | 0.0034092 | 0.027264 | 0.02727 | 210.232 | 210.7288 | 1.06 | 0.24301 | 1016.55
50194.5 | 50.1945 | 0.0034154 | 0.0033857 | 0.027365 | 0.027375 | 211.22 | 211.7673 | 1.06 | 0.24301 | 1016.67
50573.9 | 50.5739 | 0.0033996 | 0.0033626 | 0.027466 | 0.02748 | 212.201 | 212.7969 | 1.06 | 0.24301 | 1016.8
50953.4 | 50.9534 | 0.0033841 | 0.0033398 | 0.027567 | 0.027585 | 213.175 | 213.8182 | 1.06 | 0.24301 | 1016.92
51332.9 | 51.3329 | 0.0033688 | 0.0033174 | 0.027668 | 0.02769 | 214.141 | 214.831 | 1.06 | 0.24301 | 1017.05
51712.4 | 51.7124 | 0.0033538 | 0.0032953 | 0.027768 | 0.027794 | 215.1 | 215.8351 | 1.06 | 0.24301 | 1017.17
52091.9 | 52.0919 | 0.003339 | 0.0032734 | 0.027868 | 0.027899 | 216.051 | 216.8307 | 1.06 | 0.24301 | 1017.3
52471.4 | 52.4714 | 0.0033245 | 0.0032519 | 0.027968 | 0.028003 | 216.996 | 217.8177 | 1.06 | 0.24301 | 1017.43
52850.9 | 52.8509 | 0.0033102 | 0.0032307 | 0.028068 | 0.028106 | 217.934 | 218.7961 | 1.06 | 0.24301 | 1017.55
53230.4 | 53.2304 | 0.0032961 | 0.0032097 | 0.028168 | 0.02821 | 218.865 | 219.7659 | 1.06 | 0.24301 | 1017.68
53609.9 | 53.6099 | 0.0032822 | 0.0031891 | 0.028267 | 0.028313 | 219.789 | 220.7272 | 1.06 | 0.24301 | 1017.81
53989.4 | 53.9894 | 0.0032686 | 0.0031687 | 0.028366 | 0.028416 | 220.706 | 221.6799 | 1.06 | 0.24301 | 1017.94
54368.9 | 54.3689 | 0.0032552 | 0.0031486 | 0.028465 | 0.028518 | 221.617 | 222.624 | 1.06 | 0.24301 | 1018.06
54748.4 | 54.7484 | 0.0032419 | 0.0031287 | 0.028564 | 0.02862 | 222.521 | 223.5595 | 1.06 | 0.24301 | 1018.19
55127.9 | 55.1279 | 0.0032289 | 0.0031091 | 0.028662 | 0.028722 | 223.419 | 224.4865 | 1.06 | 0.24301 | 1018.32
55507.4 | 55.5074 | 0.0032161 | 0.0030898 | 0.028761 | 0.028824 | 224.31 | 225.4049 | 1.06 | 0.24301 | 1018.45
55886.9 | 55.8869 | 0.0032034 | 0.0030707 | 0.028859 | 0.028925 | 225.194 | 226.3147 | 1.06 | 0.24301 | 1018.58
56266.3 | 56.2663 | 0.003191 | 0.0030519 | 0.028957 | 0.029026 | 226.073 | 227.2156 | 1.06 | 0.24301 | 1018.71
56645.8 | 56.6458 | 0.0031787 | 0.0030333 | 0.029054 | 0.029127 | 226.945 | 228.1083 | 1.06 | 0.24301 | 1018.84
57025.3 | 57.0253 | 0.0031667 | 0.003015 | 0.029152 | 0.029227 | 227.811 | 228.9923 | 1.06 | 0.24301 | 1018.97
57404.8 | 57.4048 | 0.0031547 | 0.0029968 | 0.029249 | 0.029327 | 228.671 | 229.8678 | 1.06 | 0.24301 | 1019.11
57784.3 | 57.7843 | 0.003143 | 0.0029789 | 0.029346 | 0.029426 | 229.525 | 230.7347 | 1.06 | 0.24301 | 1019.24
58163.8 | 58.1638 | 0.0031314 | 0.0029613 | 0.029443 | 0.029525 | 230.373 | 231.5931 | 1.06 | 0.24301 | 1019.37
58543.3 | 58.5433 | 0.00312 | 0.0029438 | 0.029539 | 0.029624 | 231.214 | 232.4428 | 1.06 | 0.24301 | 1019.5
58922.8 | 58.9228 | 0.0031088 | 0.0029266 | 0.029636 | 0.029722 | 232.051 | 233.284 | 1.06 | 0.24301 | 1019.63
59302.3 | 59.3023 | 0.0030977 | 0.0029095 | 0.029732 | 0.02982 | 232.881 | 234.1166 | 1.06 | 0.24301 | 1019.77
59681.8 | 59.6818 | 0.0030868 | 0.0028927 | 0.029828 | 0.029917 | 233.705 | 234.9406 | 1.06 | 0.24301 | 1019.9
60061.3 | 60.0613 | 0.003076 | 0.0028761 | 0.029923 | 0.030014 | 234.524 | 235.756 | 1.06 | 0.24301 | 1020.03
60440.8 | 60.4408 | 0.0030654 | 0.0028597 | 0.030019 | 0.030111 | 235.338 | 236.5629 | 1.06 | 0.24301 | 1020.17
60820.3 | 60.8203 | 0.0030549 | 0.0028435 | 0.030114 | 0.030207 | 236.145 | 237.3611 | 1.06 | 0.24301 | 1020.3
61199.8 | 61.1998 | 0.0030446 | 0.0028274 | 0.030209 | 0.030302 | 236.948 | 238.1508 | 1.06 | 0.24301 | 1020.44
61579.3 | 61.5793 | 0.0030343 | 0.0028116 | 0.030304 | 0.030398 | 237.744 | 238.9319 | 1.06 | 0.24301 | 1020.57
61958.7 | 61.9587 | 0.0030243 | 0.0027959 | 0.030399 | 0.030492 | 238.536 | 239.7043 | 1.06 | 0.24301 | 1020.71
62338.2 | 62.3382 | 0.0030143 | 0.0027805 | 0.030493 | 0.030586 | 239.322 | 240.4682 | 1.06 | 0.24301 | 1020.84
62717.7 | 62.7177 | 0.0030045 | 0.0027652 | 0.030587 | 0.03068 | 240.103 | 241.2236 | 1.06 | 0.24301 | 1020.98
63097.2 | 63.0972 | 0.0029949 | 0.00275 | 0.030681 | 0.030773 | 240.879 | 241.9704 | 1.06 | 0.24301 | 1021.12
63476.7 | 63.4767 | 0.0029853 | 0.0027351 | 0.030775 | 0.030866 | 241.649 | 242.7086 | 1.06 | 0.24301 | 1021.25
63856.2 | 63.8562 | 0.0029759 | 0.0027203 | 0.030869 | 0.030958 | 242.415 | 243.4382 | 1.06 | 0.24301 | 1021.39
64235.7 | 64.2357 | 0.0029666 | 0.0027057 | 0.030962 | 0.031049 | 243.175 | 244.1593 | 1.06 | 0.24301 | 1021.53
64615.2 | 64.6152 | 0.0029574 | 0.0026912 | 0.031055 | 0.03114 | 243.931 | 244.8717 | 1.06 | 0.24301 | 1021.66
64994.7 | 64.9947 | 0.0029483 | 0.002677 | 0.031148 | 0.031231 | 244.681 | 245.5756 | 1.06 | 0.24301 | 1021.8
65374.2 | 65.3742 | 0.0029394 | 0.0026628 | 0.03124 | 0.03132 | 245.427 | 246.2709 | 1.06 | 0.24301 | 1021.94
65753.7 | 65.7537 | 0.0029305 | 0.0026489 | 0.031333 | 0.03141 | 246.168 | 246.9577 | 1.06 | 0.24301 | 1022.08
66133.2 | 66.1332 | 0.0029218 | 0.002635 | 0.031425 | 0.031498 | 246.904 | 247.6358 | 1.06 | 0.24301 | 1022.22
66512.7 | 66.5127 | 0.0029132 | 0.0026214 | 0.031517 | 0.031586 | 247.635 | 248.3054 | 1.06 | 0.24301 | 1022.36
66892.2 | 66.8922 | 0.0029046 | 0.0026078 | 0.031609 | 0.031674 | 248.362 | 248.9664 | 1.06 | 0.24301 | 1022.5
67271.7 | 67.2717 | 0.0028962 | 0.0025945 | 0.031701 | 0.031761 | 249.084 | 249.6188 | 1.06 | 0.24301 | 1022.64
67651.1 | 67.6511 | 0.0028879 | 0.0025812 | 0.031792 | 0.031847 | 249.801 | 250.2624 | 1.06 | 0.24301 | 1022.78
68030.6 | 68.0306 | 0.0028797 | 0.0025681 | 0.031883 | 0.031932 | 250.514 | 250.8977 | 1.06 | 0.24301 | 1022.92
68410.1 | 68.4101 | 0.0028716 | 0.0025552 | 0.031974 | 0.032017 | 251.223 | 251.5243 | 1.06 | 0.24301 | 1023.06
68789.6 | 68.7896 | 0.0028635 | 0.0025424 | 0.032065 | 0.032102 | 251.927 | 252.1424 | 1.06 | 0.24301 | 1023.2
69169.1 | 69.1691 | 0.0028556 | 0.0025297 | 0.032155 | 0.032185 | 252.626 | 252.7519 | 1.06 | 0.24301 | 1023.34
69548.6 | 69.5486 | 0.0028478 | 0.0025171 | 0.032246 | 0.032268 | 253.321 | 253.3528 | 1.06 | 0.24301 | 1023.49
69928.1 | 69.9281 | 0.00284 | 0.0025047 | 0.032336 | 0.03235 | 254.012 | 253.9451 | 1.06 | 0.24301 | 1023.63
70307.6 | 70.3076 | 0.0028323 | 0.0024924 | 0.032426 | 0.032432 | 254.699 | 254.5289 | 1.06 | 0.24301 | 1023.77
70687.1 | 70.6871 | 0.0028248 | 0.0024803 | 0.032516 | 0.032513 | 255.382 | 255.1041 | 1.06 | 0.24301 | 1023.91
71066.6 | 71.0666 | 0.0028173 | 0.0024682 | 0.032605 | 0.032593 | 256.06 | 255.6706 | 1.06 | 0.24301 | 1024.06
71446.1 | 71.4461 | 0.0028099 | 0.0024563 | 0.032694 | 0.032672 | 256.734 | 256.2286 | 1.06 | 0.24301 | 1024.2
71825.6 | 71.8256 | 0.0028026 | 0.0024445 | 0.032783 | 0.032751 | 257.404 | 256.7781 | 1.06 | 0.24301 | 1024.35
72205.1 | 72.2051 | 0.0027953 | 0.0024328 | 0.032872 | 0.032829 | 258.07 | 257.3189 | 1.06 | 0.24301 | 1024.49
72584.6 | 72.5846 | 0.0027882 | 0.0024212 | 0.032961 | 0.032906 | 258.732 | 257.8512 | 1.06 | 0.24301 | 1024.63
72964.1 | 72.9641 | 0.0027811 | 0.0024098 | 0.03305 | 0.032983 | 259.39 | 258.3748 | 1.06 | 0.24301 | 1024.78
73343.5 | 73.3435 | 0.0027741 | 0.0023985 | 0.033138 | 0.033059 | 260.045 | 258.8898 | 1.06 | 0.24301 | 1024.93
73723 | 73.723 | 0.0027672 | 0.0023872 | 0.033226 | 0.033133 | 260.695 | 259.3963 | 1.06 | 0.24301 | 1025.07
74102.5 | 74.1025 | 0.0027604 | 0.0023761 | 0.033314 | 0.033208 | 261.341 | 259.8942 | 1.06 | 0.24301 | 1025.22
74482 | 74.482 | 0.0027536 | 0.0023651 | 0.033401 | 0.033281 | 261.984 | 260.3836 | 1.06 | 0.24301 | 1025.36
74861.5 | 74.8615 | 0.0027469 | 0.0023542 | 0.033489 | 0.033354 | 262.623 | 260.8643 | 1.06 | 0.24301 | 1025.51
75241 | 75.241 | 0.0027403 | 0.0023434 | 0.033576 | 0.033425 | 263.258 | 261.3365 | 1.06 | 0.24301 | 1025.66
75620.5 | 75.6205 | 0.0027337 | 0.0023327 | 0.033663 | 0.033496 | 263.889 | 261.8001 | 1.06 | 0.24301 | 1025.8
76000 | 76 | 0.0027272 | 0.0023221 | 0.03375 | 0.033566 | 264.517 | 262.2551 | 1.06 | 0.24301 | 1025.95

## Krgw-原
Sw(%) | Krg | Krw | Sw(%) | Krg | Krw
97.0652 | 0.012736 | 0.20731 | 97.0652 | 0.012736 | 0.20731
96.8035 | 0.020866 | 0.16071 | 96.8035 | 0.020866 | 0.16071
96.5805 | 0.029769 | 0.10694 | 96.5805 | 0.029769 | 0.10694
95.6587 | 0.034348 | 0.062696 | 95.6587 | 0.034348 | 0.062696
94.5377 | 0.039916 | 0.05528 | 94.5377 | 0.039916 | 0.05528
93.387 | 0.045631 | 0.04843 | 93.387 | 0.045631 | 0.04843
91.924 | 0.052895 | 0.040776 | 91.924 | 0.052895 | 0.040776
90.2946 | 0.060985 | 0.033544 | 90.2946 | 0.060985 | 0.033544
88.4272 | 0.070253 | 0.026789 | 88.4272 | 0.070253 | 0.026789
86.2447 | 0.081084 | 0.020742 | 86.2447 | 0.081084 | 0.020742
84.862 | 0.087944 | 0.017824 | 84.862 | 0.087944 | 0.017824
83.0095 | 0.097133 | 0.014877 | 83.0095 | 0.097133 | 0.014877
81.1987 | 0.10611 | 0.012914 | 81.1987 | 0.10611 | 0.012914
79.2332 | 0.11586 | 0.011623 | 79.2332 | 0.11586 | 0.011623
77.1667 | 0.1261 | 0.010092 | 77.1667 | 0.1261 | 0.010092
75.3112 | 0.1353 | 0.0086724 | 75.3112 | 0.1353 | 0.0086724
73.649 | 0.14354 | 0.0065567 | 73.649 | 0.14354 | 0.0065567
69.171 | 0.16572 | 0.0042361 | 69.171 | 0.16572 | 0.0042361
68.377 | 0.16965 | 0.0021554 | 68.377 | 0.16965 | 0.0021554
67.4017 | 0.17448 | 0.0010955 | 67.4017 | 0.17448 | 0.0010955
66.2213 | 0.18032 | 0.000853 | 66.2213 | 0.18032 | 0.000853
65.1389 | 0.18568 | 0.00049929 | 65.1389 | 0.18568 | 0.00049929
63.7236 | 0.19268 | 0.0002878 | 63.7236 | 0.19268 | 0.0002878
62.2636 | 0.19991 | 0.0001709 | 62.2636 | 0.19991 | 0.0001709
56.4712 | 0.22856 | 0 | 56.4712 | 0.22856 | 0