## 气藏温度压力及气体基础参数
原始地层压力 | 76 MPa
地层温度 | 140℃
气体比重 | 0.589
H2S | 0.64 | %
CO2 | 1.22 | %
N2 | 1 | %
地层水矿化度 | 100000 | mg/L
地层水密度 | 1.06

## PVT-原始
P | Z | Bg | μg | ρg | Bw | μw | ρw
(MPa) |  | (m3/stm3) | (mPa.s) | (kg/m3) | (m3/stm3) | (mPa.s) | (kg/m3)
0.10132 | 0.99941 | 1.4293 | 0.015539 | 0.50472 | 1.06 | 0.24301 | 1003.29
0.48082 | 0.99723 | 0.30055 | 0.015553 | 2.4003 | 1.06 | 0.24301 | 1003.37
0.86031 | 0.99511 | 0.16761 | 0.015574 | 4.3039 | 1.06 | 0.24301 | 1003.46
1.2398 | 0.99304 | 0.11607 | 0.0156 | 6.2154 | 1.06 | 0.24301 | 1003.54
1.6193 | 0.99103 | 0.088686 | 0.015629 | 8.1343 | 1.06 | 0.24301 | 1003.63
1.9988 | 0.98908 | 0.071706 | 0.015661 | 10.0605 | 1.06 | 0.24301 | 1003.71
2.3783 | 0.98719 | 0.060149 | 0.015696 | 11.9935 | 1.06 | 0.24301 | 1003.79
2.7578 | 0.98535 | 0.051776 | 0.015733 | 13.9332 | 1.06 | 0.24301 | 1003.87
3.1373 | 0.98357 | 0.045431 | 0.015773 | 15.8791 | 1.06 | 0.24301 | 1003.95
3.5168 | 0.98186 | 0.040458 | 0.015815 | 17.831 | 1.06 | 0.24301 | 1004.03
3.8963 | 0.98021 | 0.036456 | 0.015859 | 19.7884 | 1.06 | 0.24301 | 1004.11
4.2758 | 0.97862 | 0.033166 | 0.015905 | 21.751 | 1.06 | 0.24301 | 1004.19
4.6552 | 0.9771 | 0.030415 | 0.015953 | 23.7185 | 1.06 | 0.24301 | 1004.27
5.0347 | 0.97564 | 0.028081 | 0.016003 | 25.6904 | 1.06 | 0.24301 | 1004.35
5.4142 | 0.97424 | 0.026075 | 0.016055 | 27.6663 | 1.06 | 0.24301 | 1004.43
5.7937 | 0.97291 | 0.024334 | 0.016109 | 29.6459 | 1.06 | 0.24301 | 1004.51
6.1732 | 0.97165 | 0.022808 | 0.016164 | 31.6287 | 1.06 | 0.24301 | 1004.59
6.5527 | 0.97046 | 0.021461 | 0.016221 | 33.6144 | 1.06 | 0.24301 | 1004.66
6.9322 | 0.96933 | 0.020263 | 0.01628 | 35.6024 | 1.06 | 0.24301 | 1004.74
7.3117 | 0.96828 | 0.01919 | 0.016341 | 37.5924 | 1.06 | 0.24301 | 1004.83
7.6912 | 0.96729 | 0.018225 | 0.016403 | 39.5839 | 1.06 | 0.24301 | 1004.91
8.0707 | 0.96637 | 0.017351 | 0.016466 | 41.5765 | 1.06 | 0.24301 | 1004.99
8.4502 | 0.96552 | 0.016557 | 0.016531 | 43.5697 | 1.06 | 0.24301 | 1005.08
8.8297 | 0.96475 | 0.015833 | 0.016597 | 45.563 | 1.06 | 0.24301 | 1005.16
9.2092 | 0.96404 | 0.015169 | 0.016665 | 47.5562 | 1.06 | 0.24301 | 1005.25
9.5887 | 0.9634 | 0.014559 | 0.016735 | 49.5486 | 1.06 | 0.24301 | 1005.33
9.9681 | 0.96284 | 0.013997 | 0.016805 | 51.5398 | 1.06 | 0.24301 | 1005.42
10.3476 | 0.96235 | 0.013477 | 0.016877 | 53.5294 | 1.06 | 0.24301 | 1005.51
10.7271 | 0.96192 | 0.012994 | 0.016951 | 55.517 | 1.06 | 0.24301 | 1005.59
11.1066 | 0.96157 | 0.012546 | 0.017025 | 57.502 | 1.06 | 0.24301 | 1005.68
11.4861 | 0.96129 | 0.012128 | 0.017101 | 59.4841 | 1.06 | 0.24301 | 1005.77
11.8656 | 0.96108 | 0.011737 | 0.017178 | 61.4629 | 1.06 | 0.24301 | 1005.86
12.2451 | 0.96094 | 0.011372 | 0.017257 | 63.4378 | 1.06 | 0.24301 | 1005.95
12.6246 | 0.96087 | 0.011029 | 0.017336 | 65.4085 | 1.06 | 0.24301 | 1006.04
13.0041 | 0.96087 | 0.010707 | 0.017417 | 67.3745 | 1.06 | 0.24301 | 1006.12
13.3836 | 0.96095 | 0.010404 | 0.017499 | 69.3355 | 1.06 | 0.24301 | 1006.21
13.7631 | 0.96109 | 0.010119 | 0.017581 | 71.2911 | 1.06 | 0.24301 | 1006.31
14.1426 | 0.9613 | 0.0098497 | 0.017665 | 73.2408 | 1.06 | 0.24301 | 1006.4
14.5221 | 0.96158 | 0.0095951 | 0.01775 | 75.1842 | 1.06 | 0.24301 | 1006.49
14.9016 | 0.96192 | 0.0093541 | 0.017836 | 77.1211 | 1.06 | 0.24301 | 1006.58
15.2811 | 0.96234 | 0.0091257 | 0.017923 | 79.051 | 1.06 | 0.24301 | 1006.67
15.6606 | 0.96282 | 0.008909 | 0.018011 | 80.9736 | 1.06 | 0.24301 | 1006.76
16.04 | 0.96337 | 0.0087032 | 0.0181 | 82.8886 | 1.06 | 0.24301 | 1006.86
16.4195 | 0.96398 | 0.0085075 | 0.01819 | 84.7956 | 1.06 | 0.24301 | 1006.95
16.799 | 0.96466 | 0.0083212 | 0.01828 | 86.6944 | 1.06 | 0.24301 | 1007.04
17.1785 | 0.9654 | 0.0081436 | 0.018372 | 88.5846 | 1.06 | 0.24301 | 1007.14
17.558 | 0.96621 | 0.0079743 | 0.018464 | 90.4659 | 1.06 | 0.24301 | 1007.23
17.9375 | 0.96708 | 0.0078126 | 0.018557 | 92.3381 | 1.06 | 0.24301 | 1007.33
18.317 | 0.96801 | 0.0076581 | 0.018651 | 94.2009 | 1.06 | 0.24301 | 1007.42
18.6965 | 0.96901 | 0.0075103 | 0.018745 | 96.054 | 1.06 | 0.24301 | 1007.52
19.076 | 0.97006 | 0.0073689 | 0.01884 | 97.8973 | 1.06 | 0.24301 | 1007.61
19.4555 | 0.97117 | 0.0072335 | 0.018936 | 99.7305 | 1.06 | 0.24301 | 1007.71
19.835 | 0.97234 | 0.0071036 | 0.019033 | 101.553 | 1.06 | 0.24301 | 1007.81
20.2145 | 0.97357 | 0.0069791 | 0.01913 | 103.366 | 1.06 | 0.24301 | 1007.91
20.594 | 0.97486 | 0.0068595 | 0.019228 | 105.167 | 1.06 | 0.24301 | 1008
20.9735 | 0.9762 | 0.0067447 | 0.019326 | 106.958 | 1.06 | 0.24301 | 1008.1
21.353 | 0.97759 | 0.0066343 | 0.019425 | 108.738 | 1.06 | 0.24301 | 1008.2
21.7324 | 0.97904 | 0.0065281 | 0.019524 | 110.507 | 1.06 | 0.24301 | 1008.3
22.1119 | 0.98054 | 0.0064259 | 0.019624 | 112.264 | 1.06 | 0.24301 | 1008.4
22.4914 | 0.9821 | 0.0063275 | 0.019724 | 114.01 | 1.06 | 0.24301 | 1008.49
22.8709 | 0.9837 | 0.0062327 | 0.019825 | 115.745 | 1.06 | 0.24301 | 1008.59
23.2504 | 0.98536 | 0.0061413 | 0.019927 | 117.468 | 1.06 | 0.24301 | 1008.69
23.6299 | 0.98706 | 0.0060531 | 0.020029 | 119.179 | 1.06 | 0.24301 | 1008.79
24.0094 | 0.98881 | 0.005968 | 0.020131 | 120.878 | 1.06 | 0.24301 | 1008.89
24.3889 | 0.99062 | 0.0058858 | 0.020233 | 122.566 | 1.06 | 0.24301 | 1008.99
24.7684 | 0.99246 | 0.0058064 | 0.020336 | 124.241 | 1.06 | 0.24301 | 1009.09
25.1479 | 0.99435 | 0.0057297 | 0.020439 | 125.905 | 1.06 | 0.24301 | 1009.2
25.5274 | 0.99629 | 0.0056555 | 0.020543 | 127.557 | 1.06 | 0.24301 | 1009.3
25.9069 | 0.99827 | 0.0055837 | 0.020647 | 129.196 | 1.06 | 0.24301 | 1009.4
26.2864 | 1.0003 | 0.0055143 | 0.020751 | 130.824 | 1.06 | 0.24301 | 1009.5
26.6659 | 1.0024 | 0.005447 | 0.020855 | 132.439 | 1.06 | 0.24301 | 1009.6
27.0454 | 1.0045 | 0.0053818 | 0.02096 | 134.043 | 1.06 | 0.24301 | 1009.71
27.4248 | 1.0066 | 0.0053187 | 0.021064 | 135.634 | 1.06 | 0.24301 | 1009.81
27.8043 | 1.0088 | 0.0052575 | 0.02117 | 137.213 | 1.06 | 0.24301 | 1009.91
28.1838 | 1.011 | 0.0051981 | 0.021275 | 138.781 | 1.06 | 0.24301 | 1010.02
28.5633 | 1.0133 | 0.0051405 | 0.02138 | 140.336 | 1.06 | 0.24301 | 1010.12
28.9428 | 1.0156 | 0.0050846 | 0.021486 | 141.879 | 1.06 | 0.24301 | 1010.23
29.3223 | 1.0179 | 0.0050303 | 0.021592 | 143.41 | 1.06 | 0.24301 | 1010.33
29.7018 | 1.0203 | 0.0049776 | 0.021698 | 144.929 | 1.06 | 0.24301 | 1010.44
30.0813 | 1.0227 | 0.0049264 | 0.021804 | 146.436 | 1.06 | 0.24301 | 1010.55
30.4608 | 1.0251 | 0.0048766 | 0.02191 | 147.932 | 1.06 | 0.24301 | 1010.65
30.8403 | 1.0276 | 0.0048281 | 0.022016 | 149.415 | 1.06 | 0.24301 | 1010.76
31.2198 | 1.03 | 0.0047811 | 0.022122 | 150.887 | 1.06 | 0.24301 | 1010.87
31.5993 | 1.0326 | 0.0047352 | 0.022229 | 152.347 | 1.06 | 0.24301 | 1010.97
31.9788 | 1.0351 | 0.0046906 | 0.022335 | 153.795 | 1.06 | 0.24301 | 1011.08
32.3583 | 1.0377 | 0.0046472 | 0.022442 | 155.232 | 1.06 | 0.24301 | 1011.19
32.7378 | 1.0404 | 0.0046049 | 0.022548 | 156.657 | 1.06 | 0.24301 | 1011.3
33.1172 | 1.043 | 0.0045638 | 0.022655 | 158.071 | 1.06 | 0.24301 | 1011.41
33.4967 | 1.0457 | 0.0045236 | 0.022762 | 159.474 | 1.06 | 0.24301 | 1011.52
33.8762 | 1.0484 | 0.0044845 | 0.022868 | 160.865 | 1.06 | 0.24301 | 1011.62
34.2557 | 1.0511 | 0.0044464 | 0.022975 | 162.245 | 1.06 | 0.24301 | 1011.73
34.6352 | 1.0539 | 0.0044092 | 0.023082 | 163.613 | 1.06 | 0.24301 | 1011.84
35.0147 | 1.0566 | 0.0043729 | 0.023188 | 164.971 | 1.06 | 0.24301 | 1011.96
35.3942 | 1.0594 | 0.0043375 | 0.023295 | 166.318 | 1.06 | 0.24301 | 1012.07
35.7737 | 1.0623 | 0.0043029 | 0.023401 | 167.653 | 1.06 | 0.24301 | 1012.18
36.1532 | 1.0651 | 0.0042692 | 0.023508 | 168.978 | 1.06 | 0.24301 | 1012.29
36.5327 | 1.068 | 0.0042362 | 0.023614 | 170.292 | 1.06 | 0.24301 | 1012.4
36.9122 | 1.0709 | 0.004204 | 0.023721 | 171.596 | 1.06 | 0.24301 | 1012.51
37.2917 | 1.0738 | 0.0041726 | 0.023827 | 172.889 | 1.06 | 0.24301 | 1012.63
37.6712 | 1.0768 | 0.0041419 | 0.023933 | 174.171 | 1.06 | 0.24301 | 1012.74
38.0507 | 1.0797 | 0.0041119 | 0.024039 | 175.444 | 1.06 | 0.24301 | 1012.85
38.4302 | 1.0827 | 0.0040825 | 0.024146 | 176.705 | 1.06 | 0.24301 | 1012.97
38.8096 | 1.0857 | 0.0040538 | 0.024251 | 177.957 | 1.06 | 0.24301 | 1013.08
39.1891 | 1.0887 | 0.0040257 | 0.024357 | 179.198 | 1.06 | 0.24301 | 1013.2
39.5686 | 1.0917 | 0.0039982 | 0.024463 | 180.43 | 1.06 | 0.24301 | 1013.31
39.9481 | 1.0948 | 0.0039713 | 0.024569 | 181.652 | 1.06 | 0.24301 | 1013.43
40.3276 | 1.0979 | 0.003945 | 0.024674 | 182.863 | 1.06 | 0.24301 | 1013.54
40.7071 | 1.101 | 0.0039192 | 0.02478 | 184.065 | 1.06 | 0.24301 | 1013.66
41.0866 | 1.1041 | 0.003894 | 0.024885 | 185.258 | 1.06 | 0.24301 | 1013.77
41.4661 | 1.1072 | 0.0038693 | 0.02499 | 186.441 | 1.06 | 0.24301 | 1013.89
41.8456 | 1.1104 | 0.0038451 | 0.025095 | 187.614 | 1.06 | 0.24301 | 1014.01
42.2251 | 1.1135 | 0.0038214 | 0.0252 | 188.778 | 1.06 | 0.24301 | 1014.12
42.6046 | 1.1167 | 0.0037982 | 0.025305 | 189.933 | 1.06 | 0.24301 | 1014.24
42.9841 | 1.1199 | 0.0037754 | 0.02541 | 191.078 | 1.06 | 0.24301 | 1014.36
43.3636 | 1.1231 | 0.0037531 | 0.025514 | 192.215 | 1.06 | 0.24301 | 1014.48
43.7431 | 1.1263 | 0.0037312 | 0.025619 | 193.342 | 1.06 | 0.24301 | 1014.6
44.1226 | 1.1296 | 0.0037097 | 0.025723 | 194.461 | 1.06 | 0.24301 | 1014.72
44.502 | 1.1328 | 0.0036887 | 0.025827 | 195.571 | 1.06 | 0.24301 | 1014.84
44.8815 | 1.1361 | 0.003668 | 0.025931 | 196.672 | 1.06 | 0.24301 | 1014.96
45.261 | 1.1394 | 0.0036478 | 0.026034 | 197.764 | 1.06 | 0.24301 | 1015.08
45.6405 | 1.1426 | 0.0036279 | 0.026138 | 198.848 | 1.06 | 0.24301 | 1015.2
46.02 | 1.146 | 0.0036084 | 0.026241 | 199.924 | 1.06 | 0.24301 | 1015.32
46.3995 | 1.1493 | 0.0035892 | 0.026344 | 200.991 | 1.06 | 0.24301 | 1015.44
46.779 | 1.1526 | 0.0035704 | 0.026447 | 202.049 | 1.06 | 0.24301 | 1015.56
47.1585 | 1.1559 | 0.0035519 | 0.02655 | 203.1 | 1.06 | 0.24301 | 1015.68
47.538 | 1.1593 | 0.0035338 | 0.026652 | 204.143 | 1.06 | 0.24301 | 1015.8
47.9175 | 1.1626 | 0.003516 | 0.026755 | 205.177 | 1.06 | 0.24301 | 1015.93
48.297 | 1.166 | 0.0034985 | 0.026857 | 206.204 | 1.06 | 0.24301 | 1016.05
48.6765 | 1.1694 | 0.0034813 | 0.026959 | 207.222 | 1.06 | 0.24301 | 1016.17
49.056 | 1.1728 | 0.0034644 | 0.027061 | 208.233 | 1.06 | 0.24301 | 1016.3
49.4355 | 1.1762 | 0.0034478 | 0.027162 | 209.237 | 1.06 | 0.24301 | 1016.42
49.815 | 1.1796 | 0.0034314 | 0.027264 | 210.232 | 1.06 | 0.24301 | 1016.55
50.1945 | 1.183 | 0.0034154 | 0.027365 | 211.22 | 1.06 | 0.24301 | 1016.67
50.5739 | 1.1865 | 0.0033996 | 0.027466 | 212.201 | 1.06 | 0.24301 | 1016.8
50.9534 | 1.1899 | 0.0033841 | 0.027567 | 213.175 | 1.06 | 0.24301 | 1016.92
51.3329 | 1.1934 | 0.0033688 | 0.027668 | 214.141 | 1.06 | 0.24301 | 1017.05
51.7124 | 1.1968 | 0.0033538 | 0.027768 | 215.1 | 1.06 | 0.24301 | 1017.17
52.0919 | 1.2003 | 0.003339 | 0.027868 | 216.051 | 1.06 | 0.24301 | 1017.3
52.4714 | 1.2038 | 0.0033245 | 0.027968 | 216.996 | 1.06 | 0.24301 | 1017.43
52.8509 | 1.2073 | 0.0033102 | 0.028068 | 217.934 | 1.06 | 0.24301 | 1017.55
53.2304 | 1.2108 | 0.0032961 | 0.028168 | 218.865 | 1.06 | 0.24301 | 1017.68
53.6099 | 1.2143 | 0.0032822 | 0.028267 | 219.789 | 1.06 | 0.24301 | 1017.81
53.9894 | 1.2178 | 0.0032686 | 0.028366 | 220.706 | 1.06 | 0.24301 | 1017.94
54.3689 | 1.2213 | 0.0032552 | 0.028465 | 221.617 | 1.06 | 0.24301 | 1018.06
54.7484 | 1.2248 | 0.0032419 | 0.028564 | 222.521 | 1.06 | 0.24301 | 1018.19
55.1279 | 1.2284 | 0.0032289 | 0.028662 | 223.419 | 1.06 | 0.24301 | 1018.32
55.5074 | 1.2319 | 0.0032161 | 0.028761 | 224.31 | 1.06 | 0.24301 | 1018.45
55.8869 | 1.2355 | 0.0032034 | 0.028859 | 225.194 | 1.06 | 0.24301 | 1018.58
56.2663 | 1.239 | 0.003191 | 0.028957 | 226.073 | 1.06 | 0.24301 | 1018.71
56.6458 | 1.2426 | 0.0031787 | 0.029054 | 226.945 | 1.06 | 0.24301 | 1018.84
57.0253 | 1.2462 | 0.0031667 | 0.029152 | 227.811 | 1.06 | 0.24301 | 1018.97
57.4048 | 1.2497 | 0.0031547 | 0.029249 | 228.671 | 1.06 | 0.24301 | 1019.11
57.7843 | 1.2533 | 0.003143 | 0.029346 | 229.525 | 1.06 | 0.24301 | 1019.24
58.1638 | 1.2569 | 0.0031314 | 0.029443 | 230.373 | 1.06 | 0.24301 | 1019.37
58.5433 | 1.2605 | 0.00312 | 0.029539 | 231.214 | 1.06 | 0.24301 | 1019.5
58.9228 | 1.2641 | 0.0031088 | 0.029636 | 232.051 | 1.06 | 0.24301 | 1019.63
59.3023 | 1.2677 | 0.0030977 | 0.029732 | 232.881 | 1.06 | 0.24301 | 1019.77
59.6818 | 1.2713 | 0.0030868 | 0.029828 | 233.705 | 1.06 | 0.24301 | 1019.9
60.0613 | 1.2749 | 0.003076 | 0.029923 | 234.524 | 1.06 | 0.24301 | 1020.03
60.4408 | 1.2786 | 0.0030654 | 0.030019 | 235.338 | 1.06 | 0.24301 | 1020.17
60.8203 | 1.2822 | 0.0030549 | 0.030114 | 236.145 | 1.06 | 0.24301 | 1020.3
61.1998 | 1.2858 | 0.0030446 | 0.030209 | 236.948 | 1.06 | 0.24301 | 1020.44
61.5793 | 1.2894 | 0.0030343 | 0.030304 | 237.744 | 1.06 | 0.24301 | 1020.57
61.9587 | 1.2931 | 0.0030243 | 0.030399 | 238.536 | 1.06 | 0.24301 | 1020.71
62.3382 | 1.2967 | 0.0030143 | 0.030493 | 239.322 | 1.06 | 0.24301 | 1020.84
62.7177 | 1.3004 | 0.0030045 | 0.030587 | 240.103 | 1.06 | 0.24301 | 1020.98
63.0972 | 1.304 | 0.0029949 | 0.030681 | 240.879 | 1.06 | 0.24301 | 1021.12
63.4767 | 1.3077 | 0.0029853 | 0.030775 | 241.649 | 1.06 | 0.24301 | 1021.25
63.8562 | 1.3114 | 0.0029759 | 0.030869 | 242.415 | 1.06 | 0.24301 | 1021.39
64.2357 | 1.315 | 0.0029666 | 0.030962 | 243.175 | 1.06 | 0.24301 | 1021.53
64.6152 | 1.3187 | 0.0029574 | 0.031055 | 243.931 | 1.06 | 0.24301 | 1021.66
64.9947 | 1.3224 | 0.0029483 | 0.031148 | 244.681 | 1.06 | 0.24301 | 1021.8
65.3742 | 1.3261 | 0.0029394 | 0.03124 | 245.427 | 1.06 | 0.24301 | 1021.94
65.7537 | 1.3297 | 0.0029305 | 0.031333 | 246.168 | 1.06 | 0.24301 | 1022.08
66.1332 | 1.3334 | 0.0029218 | 0.031425 | 246.904 | 1.06 | 0.24301 | 1022.22
66.5127 | 1.3371 | 0.0029132 | 0.031517 | 247.635 | 1.06 | 0.24301 | 1022.36
66.8922 | 1.3408 | 0.0029046 | 0.031609 | 248.362 | 1.06 | 0.24301 | 1022.5
67.2717 | 1.3445 | 0.0028962 | 0.031701 | 249.084 | 1.06 | 0.24301 | 1022.64
67.6511 | 1.3482 | 0.0028879 | 0.031792 | 249.801 | 1.06 | 0.24301 | 1022.78
68.0306 | 1.3519 | 0.0028797 | 0.031883 | 250.514 | 1.06 | 0.24301 | 1022.92
68.4101 | 1.3556 | 0.0028716 | 0.031974 | 251.223 | 1.06 | 0.24301 | 1023.06
68.7896 | 1.3594 | 0.0028635 | 0.032065 | 251.927 | 1.06 | 0.24301 | 1023.2
69.1691 | 1.3631 | 0.0028556 | 0.032155 | 252.626 | 1.06 | 0.24301 | 1023.34
69.5486 | 1.3668 | 0.0028478 | 0.032246 | 253.321 | 1.06 | 0.24301 | 1023.49
69.9281 | 1.3705 | 0.00284 | 0.032336 | 254.012 | 1.06 | 0.24301 | 1023.63
70.3076 | 1.3742 | 0.0028323 | 0.032426 | 254.699 | 1.06 | 0.24301 | 1023.77
70.6871 | 1.378 | 0.0028248 | 0.032516 | 255.382 | 1.06 | 0.24301 | 1023.91
71.0666 | 1.3817 | 0.0028173 | 0.032605 | 256.06 | 1.06 | 0.24301 | 1024.06
71.4461 | 1.3854 | 0.0028099 | 0.032694 | 256.734 | 1.06 | 0.24301 | 1024.2
71.8256 | 1.3891 | 0.0028026 | 0.032783 | 257.404 | 1.06 | 0.24301 | 1024.35
72.2051 | 1.3929 | 0.0027953 | 0.032872 | 258.07 | 1.06 | 0.24301 | 1024.49
72.5846 | 1.3966 | 0.0027882 | 0.032961 | 258.732 | 1.06 | 0.24301 | 1024.63
72.9641 | 1.4003 | 0.0027811 | 0.03305 | 259.39 | 1.06 | 0.24301 | 1024.78
73.3435 | 1.4041 | 0.0027741 | 0.033138 | 260.045 | 1.06 | 0.24301 | 1024.93
73.723 | 1.4078 | 0.0027672 | 0.033226 | 260.695 | 1.06 | 0.24301 | 1025.07
74.1025 | 1.4116 | 0.0027604 | 0.033314 | 261.341 | 1.06 | 0.24301 | 1025.22
74.482 | 1.4153 | 0.0027536 | 0.033401 | 261.984 | 1.06 | 0.24301 | 1025.36
74.8615 | 1.4191 | 0.0027469 | 0.033489 | 262.623 | 1.06 | 0.24301 | 1025.51
75.241 | 1.4228 | 0.0027403 | 0.033576 | 263.258 | 1.06 | 0.24301 | 1025.66
75.6205 | 1.4266 | 0.0027337 | 0.033663 | 263.889 | 1.06 | 0.24301 | 1025.8
76 | 1.4304 | 0.0027272 | 0.03375 | 264.517 | 1.06 | 0.24301 | 1025.95

## 相渗曲线
Sw（%） | Krg | Krw | Krw/Krg
90.72 | 0.0086 | 0.5408 | 63.1332
85.57 | 0.0121 | 0.3247 | 26.8331
80.61 | 0.0285 | 0.2047 | 7.1949
77.41 | 0.0513 | 0.1322 | 2.5791
76.29 | 0.0598 | 0.1195 | 1.9995
75.17 | 0.0686 | 0.1075 | 1.5675
72.84 | 0.0879 | 0.0846 | 0.9616
70.41 | 0.1094 | 0.0635 | 0.5804
67.84 | 0.1337 | 0.0442 | 0.3308
64.19 | 0.1708 | 0.0219 | 0.1283
62.88 | 0.1849 | 0.0152 | 0.0822
60.4 | 0.2126 | 0.0104 | 0.0491
58.9 | 0.2302 | 0.0082 | 0.0357
57.73 | 0.2442 | 0.005 | 0.0204
56.47 | 0.2597 | 0.0029 | 0.011
55.79 | 0.2682 | 0.001 | 0.0038
52.53 | 0.3103 | 0.0007 | 0.0021
35.28 | 0.5753 | 0.0001 | 0.0002
29.5 | 0.6798 | 0 | 0.0001
22.89 | 0.8088 | 0 | 0.0001
15.75 | 0.9598 | 0 | 0