## 稳定点产能二项式
|  |  | 磨溪参数 |  |  |  |  | 磨溪10 | [10 empty] | 磨溪8
基础参数 | [7 empty] | 生产时间 | qg | Pwf | Pr | ΔP | [6 empty] | 生产时间 | qg | Pwf | Pr | ΔP
气体比重 | rg ＝ | 0.583 |  | 气体粘度 @pwf | ug ＝ | 0.030616 | cP | (Hr) | (104m3/d) | (MPa) | (MPa) | (MPa) | D | S | KH | A | B | Qaof | (Hr) | (104m3/d) | (MPa) | (MPa) | (MPa) | D | S | KH | A | B | Qaof
储层温度 | T＝ | 140 | °C | 偏差系数 | Z＝ | 1.288 |  | 2 | 60.47 | 74.467 | 75.655 | 1.19 | 0.007 | -3.89 | 503 | 2.7297 | 0.003631 | 934 | 24 | 26.7 | 75.56 | 75.64 | 0.08 | 0.51 | 21 | 25336 | 0.312 | 0.0052787 | 1011.95
供气半径 | re ＝ | 1500 | m | 井筒半径 | rw ＝ | 0.1 | m | 2 | 80.19 | 74.053 |  | 1.6 | 0.007 | -3.89 | 507 | 2.7 | 0.00359 | 940.74 | 24 | 48.5 | 75.47 |  | 0.171 | 0.51 | 21 | 27165 | 0.29097 | 0.00492 | 1049.05
[8 empty] | 2 | 101.74 | 73.504 |  | 2.15 | 0.007 | -3.89 | 492 | 2.777 | 0.00369 | 924 | 24 | 61.5 | 75.29 |  | 0.251 | 0.51 | 21
地层压力 | PR＝ | 63.102 | Mpa | 井底流压 | Pwf＝ | 52.3098 | Mpa | 2 | 121.04 | 73.089 |  | 2.57 | 0.007 | -3.89 | 502 | 2.716 | 0.003612 | 937.73 | 24 | 83.8 | 75.22 |  | 0.421 | 0.51 | 21 | 25245 | 0.312 | 0.0052903 | 1010.81
拟压力 | ψ(R)= |  |  |  | ψ(wf)=
| ψ(0.101)= | 0.72084
渗透率 | K ＝ |  | md | 孔隙度 | ø ＝
产层厚度 | H ＝ |  | m | 测试产量 | qg＝ | 14.83 | 104m3/d
视表皮系数 | S'＝ | [9 empty] | 罗家7井 | 飞仙关组 | D=0.04
[11 empty] | 磨溪10井 | 龙王庙组 | D=0.007
产能测点计算 KH | S'＝
紊流系数 | D ＝ | 0.09 | （104m3/d）-1 | 表皮系数 | S＝ | -5
压力平方
系数 | a＝ | 812.6311 | *(kh)-1 | 系数 | b＝ | 18.9227 | *(kh)-1
有效的地层系数 | KH＝ | 13.0167 | md.m |  | K=
二项式系数 | A＝ | 62.4299 |  | 二项式系数 | B＝ | 1.4537
无阻流量 | QAOF＝ | 35.0973 | 104m3/d
拟压力
系数 | a(ψ)＝ | 20607.6786 | *(kh)-1 | 系数 | b(ψ)＝ | 479.8647 | *(kh)-1
有效的地层系数 | KH＝ | #DIV/0! | md.m |  | K=
二项式系数 | A(ψ)＝ | #DIV/0! |  | 二项式系数 | B(ψ)＝ | #DIV/0!
无阻流量 | QAOF＝ | #DIV/0! | 104m3/d
不同S下Qaof＝
紊流系数 | D ＝ | 0.002 | （104m3/d）-1 | 表皮系数 | S＝ | 0
有效的地层系数 | KH＝ | 13.0167 | md.m |  | K= | #DIV/0!
二项式系数 | A＝ | 143.1924 |  | 二项式系数 | B＝ | 1.4537
无阻流量 | QAOF＝ | 22.6153 | 104m3/d
IPR curve s= | 24.5 | 0 | 10 | 5 | 0
a | 1.271 | 0.29311 | 0.66546
b | 0.0014894 | 0.0014894 | 0.0014894
Pwf | qg | qg | qg | qg | qg
Mpa | 104m3/d | 104m3/d | 104m3/d | 104m3/d | 104m3/d
0.101 | 1263.1434 | 1539.6318 | 1426.8642 | 667.5662 | 696.1031
6.3102 | 1255.2163 | 1531.4528 | 1418.7461 | 663.8625 | 692.3858
12.6204 | 1231.2016 | 1506.6595 | 1394.1413 | 652.632 | 681.1135
18.9306 | 1190.3848 | 1464.4636 | 1352.2797 | 633.5222 | 661.9293
25.2408 | 1131.446 | 1403.3988 | 1291.7315 | 605.8752 | 634.1672
31.551 | 1052.22 | 1321.0321 | 1210.131 | 568.6008 | 596.7222
37.8612 | 949.207 | 1213.3567 | 1103.6002 | 519.9086 | 547.7749
44.1714 | 816.5077 | 1073.4167 | 965.4559 | 456.7025 | 484.1679
50.4816 | 643.1318 | 887.5684 | 782.76 | 372.9527 | 399.7126
56.7918 | 403.9886 | 621.0744 | 523.5054 | 253.5468 | 278.6755
63.102 | 0 | 0 | 0 | 0 | 0
39.868 | 43.43
Qg | Pwf
104m3/d | Mpa
855.1852 | 18.4567 | 0.101 | 996.2995
848.9004 | 18.3146 | 4.0589 | 988.2958
829.884 | 17.885 | 8.1178 | 964.1156
797.6716 | 17.1585 | 12.1767 | 923.2849
751.415 | 16.1177 | 16.2356 | 864.9511
689.7631 | 14.7356 | 20.2945 | 787.7911
610.6275 | 12.9712 | 24.3534 | 689.8398
510.7251 | 10.7616 | 28.4123 | 568.1826
384.5924 | 8.0071 | 32.4712 | 418.3765
222.0914 | 4.535 | 36.5301 | 233.2477
0 | 0 | 40.589 | 0

## MX13系统试井
Pr（Mpa） | Pr'(储层中部） | Pt | Q（万方） | Pwf | Pwf'(储层中部） | ΔP | Pd/qg | Pd/qg' | Pr^2-0.101^2 | a | b | Qaof
80 | 74.5706 | 62.173 | 0
|  | 61.515 | 31.8977 | 73.888 | 74.224 | 6.112 | 29.4869 | 1.6168 | 6399.9898 | 1.271 | 0.017253 | 573.3342
|  | 60.755 | 48.1847 | 73.613 | 73.949 | 6.387 | 20.3618 | 1.916 | 5560.7642 | 0.9584 | 0.02035 | 499.7214
|  | 59.523 | 63.4402 | 73.264 | 73.6 | 6.736 | 16.2734 | 2.2669
|  | 58.065 | 78.1137 | 72.891 | 73.226 | 7.109 | 13.9144 | 2.5441
|  |  | 72.2918 | 73.1444 |  | 6.8556 | 14.523 |  | (关井压恢前实际生产点）
Δ
mx8
[7 empty] | Pi |  | A | B
[7 empty] | 74.285 |  | 1.271 | 0.017253
[6 empty] | Qg | Pwf
[6 empty] | 529.9101 | 0.101 | [5 empty] | 5518.251 | 74.184 | 0.13999
[6 empty] | 529.2048 | 3.7142 | [5 empty] | 5504.4656 | 70.5708 | 0.13335
[6 empty] | 527.0819 | 7.4285 | [5 empty] | 5463.0786 | 66.8565 | 0.12684
[6 empty] | 523.5258 | 11.1427 | [5 empty] | 5394.1003 | 63.1422 | 0.12061
[6 empty] | 518.509 | 14.857 | [5 empty] | 5297.5308 | 59.428 | 0.11461
[6 empty] | 511.9914 | 18.5712 | [5 empty] | 5173.3699 | 55.7137 | 0.10882
[6 empty] | 503.9188 | 22.2855 | [5 empty] | 5021.6177 | 51.9995 | 0.10319
[6 empty] | 494.2204 | 25.9997 | [5 empty] | 4842.2742 | 48.2852 | 0.0977
[6 empty] | 482.8049 | 29.714 | [5 empty] | 4635.3394 | 44.571 | 0.092317
[6 empty] | 469.5565 | 33.4282 | [5 empty] | 4400.8133 | 40.8567 | 0.087011
[6 empty] | 454.3266 | 37.1425 | [5 empty] | 4138.6959 | 37.1425 | 0.081753
[6 empty] | 436.9244 | 40.8567 | [5 empty] | 3848.9872 | 33.4282 | 0.076508
[6 empty] | 417.0999 | 44.571 | [5 empty] | 3531.6872 | 29.714 | 0.07124
[6 empty] | 394.5195 | 48.2852 | [5 empty] | 3186.7959 | 25.9997 | 0.065902
[6 empty] | 368.7229 | 51.9995 | [5 empty] | 2814.3132 | 22.2855 | 0.06044
[6 empty] | 339.0487 | 55.7137 | [5 empty] | 2414.2393 | 18.5712 | 0.054775
[6 empty] | 304.4869 | 59.428 | [5 empty] | 1986.574 | 14.857 | 0.048794
[6 empty] | 263.3542 | 63.1422 | [5 empty] | 1531.3175 | 11.1427 | 0.042311
[6 empty] | 212.4183 | 66.8565 | [5 empty] | 1048.4696 | 7.4285 | 0.034971
[6 empty] | 143.558 | 70.5707 | [5 empty] | 538.0305 | 3.7143 | 0.025873
[6 empty] | 125.7461 | 71.3136 | [5 empty] | 432.6317 | 2.9714 | 0.02363
[6 empty] | 105.5013 | 72.0564 | [5 empty] | 326.1292 | 2.2285 | 0.021123
[6 empty] | 81.5823 | 72.7993 | [5 empty] | 218.5231 | 1.4857 | 0.018211
[6 empty] | 51.0384 | 73.5421 | [5 empty] | 109.8134 | 0.74285 | 0.014555
[6 empty] | 0 | 74.285 | [5 empty] | 0 | 0 | #DIV/0!

## MX13-产能变化趋势预测
| Pi | Pi-P | K/Ki | μ（P） | Z(P) | Ai | Bi | Qaof | Qg | Pwf | 压差
i | 74.5706 |  | 0.9555 | 0.034706 | 1.4323 | 0.9584 | 0.02035 | 499.7214 | 50 | 73.9052 | 0.66539
1 | 70 | 4.5706 | 0.96498 | 0.033611 | 1.3857 | 0.93054 | 0.019758 | 474.9998 | 50 | 69.3114 | 0.68855
2 | 65 | 9.5706 | 0.92807 | 0.03235 | 1.3357 | 0.89767 | 0.019061 | 447.8506 | 50 | 64.2843 | 0.71575
3 | 60 | 14.5706 | 0.89257 | 0.031024 | 1.2868 | 0.86234 | 0.01831 | 420.4848 | 50 | 59.2546 | 0.7454
4 | 55 | 19.5706 | 0.85843 | 0.029632 | 1.239 | 0.82458 | 0.017509 | 392.7775 | 50 | 54.2218 | 0.77824
5 | 50 | 24.5706 | 0.8256 | 0.028175 | 1.1923 | 0.78445 | 0.016656 | 364.5843 | 50 | 49.1847 | 0.81528
6 | 45 | 29.5706 | 0.79402 | 0.026652 | 1.1466 | 0.742 | 0.015755 | 335.7349 | 50 | 44.142 | 0.85804
7 | 40 | 34.5706 | 0.76365 | 0.025064 | 1.102 | 0.6973 | 0.014806 | 306.0246
测试点 |  | 74.5706 | 0.55897 | 0.01 | 0.78365 | 0.27029 | 0.0057391 | -0.037771
测试点
| Pi | Ai | Bi |  | P1 | A1 | B1 | P2 | A2 | B2 | P3 | A3 | B3 | P4 | A4 | B4 | P5 | A5 | B5 | P6 | A6 | B6 | P6 | A6 | B6 |  | P6 | A6 | B6
| 74.5706 | 0.9584 | 0.02035 |  | 70 | 0.93054 | 0.019758 | 65 | 0.89767 | 0.019061 | 60 | 0.86234 | 0.01831 | 55 | 0.82458 | 0.017509 | 50 | 0.78445 | 0.016656 | 45 | 0.742 | 0.015755 | 40 | 0.6973 | 0.014806 |  | 0 | 0.27029 | 0.0057391
| Qg | Pwf | ΔP (MPa) |  | Qg | Pwf |  | Qg | Pwf |  | Qg | Pwf |  | Qg | Pwf |  | Qg | Pwf |  | Qg | Pwf |  | Qg | Pwf |  |  | Qg | Pwf
| 499.7214 | 0.101 | 105.408 |  | 474.9998 | 0.101 |  | 447.8506 | 0.101 |  | 420.4848 | 0.101 |  | 392.7775 | 0.101 |  | 364.5843 | 0.101 |  | 335.7349 | 0.101 |  | 306.0246 | 0.101 |  |  | -0.037771 | 0.101
0.1 | 497.1042 | 7.4571 | 98.0519 |  | 472.5069 | 7 |  | 445.4941 | 6.5 |  | 418.2659 | 6 |  | 390.698 | 5.5 |  | 362.6467 | 5 |  | 333.9426 | 4.5 |  | 304.3821 | 4 |  |  | 0 | 0 |  | μ= -1E-08P3 + 2E-06P2 + 0.0002P + 0.0143
0.2 | 489.1713 | 14.9141 | 90.5949 |  | 464.9503 | 14 |  | 438.351 | 13 |  | 411.5396 | 12 |  | 384.3939 | 11 |  | 356.7723 | 10 |  | 328.5083 | 9 |  | 299.4013 | 8 |  |  | 0 | 0
0.3 | 475.6696 | 22.3712 | 83.1378 |  | 452.0892 | 21 |  | 426.1936 | 19.5 |  | 400.0918 | 18 |  | 373.6647 | 16.5 |  | 346.7747 | 15 |  | 319.2597 | 13.5 |  | 290.9246 | 12 |  |  | 0 | 0 |  | Z = 2E-07P3 - 6E-05P2 + 0.0072P - 0.0061
0.4 | 456.1292 | 29.8282 | 75.6808 |  | 433.4761 | 28 |  | 408.5991 | 26 |  | 383.5243 | 24 |  | 358.1375 | 22 |  | 332.3065 | 20 |  | 305.8757 | 18 |  | 278.6581 | 16 |  |  | 0 | 0
0.5 | 429.7699 | 37.2853 | 68.2237 |  | 408.368 | 35 |  | 384.8654 | 32.5 |  | 361.1764 | 30 |  | 337.1933 | 27.5 |  | 312.7913 | 25 |  | 287.8236 | 22.5 |  | 262.1139 | 20 |  |  | 0 | 0
0.6 | 395.3063 | 44.7424 | 60.7666 |  | 375.5408 | 42 |  | 353.8359 | 39 |  | 331.9596 | 36 |  | 309.8125 | 33 |  | 287.2797 | 30 |  | 264.2261 | 27 |  | 240.4892 | 24 |  |  | 0 | 0 |  | KDi=1.3719Pe-0.136，
0.7 | 350.5048 | 52.1994 | 53.3096 |  | 332.8681 | 49 |  | 313.5017 | 45.5 |  | 293.9834 | 42 |  | 274.225 | 38.5 |  | 254.1242 | 35 |  | 233.5609 | 31.5 |  | 212.3912 | 28 |  |  | 0 | 0
0.8 | 290.9786 | 59.6565 | 45.8525 |  | 276.1736 | 56 |  | 259.9182 | 52 |  | 243.5373 | 48 |  | 226.9571 | 44 |  | 210.0926 | 40 |  | 192.8439 | 36 |  | 175.0915 | 32 |  |  | 0 | 0
0.9 | 205.5226 | 67.1135 | 38.3955 |  | 194.7952 | 63 |  | 183.0202 | 58.5 |  | 171.1586 | 54 |  | 159.1577 | 49.5 |  | 146.9576 | 45 |  | 134.4877 | 40.5 |  | 121.6647 | 36 |  |  | 0 | 0
1 | 0 | 74.5706 | 30.9384 |  | 0 | 70 |  | 0 | 65 |  | 0 | 60 |  | 0 | 55 |  | 0 | 50 |  | 0 | 45 |  | 0 | 40 |  |  | 0 | 0
实测点

## MX204-产能变化趋势预测
| Pi | Pi-P | K/Ki | μ（P） | Z(P) | Ai | Bi | Qaof | Qg | Pwf | 压差
i | 73.834 |  | 0.95002 | 0.034533 | 1.4248 | 0.3473 | 0.0239 | 470.3816 | 50 | 73.3099 | 0.52408
1 | 70 | 3.834 | 0.97054 | 0.033611 | 1.3857 | 0.33874 | 0.023311 | 451.2688 | 50 | 69.4607 | 0.53932
2 | 65 | 8.834 | 0.93342 | 0.03235 | 1.3357 | 0.32678 | 0.022488 | 426.2476 | 50 | 64.4394 | 0.56055
3 | 60 | 13.834 | 0.89771 | 0.031024 | 1.2868 | 0.31391 | 0.021602 | 401.0235 | 50 | 59.4163 | 0.58369
4 | 55 | 18.834 | 0.86338 | 0.029632 | 1.239 | 0.30017 | 0.020657 | 375.4807 | 50 | 54.3907 | 0.60928
5 | 50 | 23.834 | 0.83035 | 0.028175 | 1.1923 | 0.28556 | 0.019651 | 349.485 | 50 | 49.3619 | 0.63813
6 | 45 | 28.834 | 0.79859 | 0.026652 | 1.1466 | 0.27011 | 0.018588 | 322.8777 | 50 | 44.3286 | 0.6714
7 | 40 | 33.834 | 0.76805 | 0.025064 | 1.102 | 0.25384 | 0.017468 | 295.4678
测试点 | 70.777 | 3.057 | 0.97644 | 0.033801 | 1.3936 | 0.34052 | 0.023433 | 455.1456
2016-04-27
测试点
| Pi | Ai | Bi |  | P1 | A1 | B1 | P2 | A2 | B2 | P3 | A3 | B3 | P4 | A4 | B4 | P5 | A5 | B5 | P6 | A6 | B6 | P6 | A6 | B6 |  | P6 | A6 | B6
| 73.834 | 0.3473 | 0.0239 |  | 70 | 0.33874 | 0.023311 | 65 | 0.32678 | 0.022488 | 60 | 0.31391 | 0.021602 | 55 | 0.30017 | 0.020657 | 50 | 0.28556 | 0.019651 | 45 | 0.27011 | 0.018588 | 40 | 0.25384 | 0.017468 |  | 70.777 | 0.34052 | 0.023433
| Qg | Pwf | ΔP (MPa) |  | Qg | Pwf |  | Qg | Pwf |  | Qg | Pwf |  | Qg | Pwf |  | Qg | Pwf |  | Qg | Pwf |  | Qg | Pwf |  |  | Qg | Pwf
| 470.3816 | 0.101 | 105.408 |  | 451.2688 | 0.101 |  | 426.2476 | 0.101 |  | 401.0235 | 0.101 |  | 375.4807 | 0.101 |  | 349.485 | 0.101 |  | 322.8777 | 0.101 |  | 295.4678 | 0.101 |  |  | 455.1456 | 0.101
0.1 | 467.9883 | 7.3834 | 98.1256 |  | 448.9714 | 7 |  | 424.0757 | 6.5 |  | 398.9782 | 6 |  | 373.5635 | 5.5 |  | 347.6982 | 5 |  | 321.2245 | 4.5 |  | 293.9522 | 4 |  |  | 452.8288 | 7.0777 |  | μ= -1E-08P3 + 2E-06P2 + 0.0002P + 0.0143
0.2 | 460.7338 | 14.7668 | 90.7422 |  | 442.0073 | 14 |  | 417.4919 | 13 |  | 392.7776 | 12 |  | 367.7511 | 11 |  | 342.2809 | 10 |  | 316.2115 | 9 |  | 289.3559 | 8 |  |  | 445.8058 | 14.1554
0.3 | 448.3864 | 22.1502 | 83.3588 |  | 430.1542 | 21 |  | 406.2859 | 19.5 |  | 382.2241 | 18 |  | 357.8582 | 16.5 |  | 333.0604 | 15 |  | 307.6794 | 13.5 |  | 281.5328 | 12 |  |  | 433.8524 | 21.2331 |  | Z = 2E-07P3 - 6E-05P2 + 0.0072P - 0.0061
0.4 | 430.5153 | 29.5336 | 75.9754 |  | 412.9986 | 28 |  | 390.0669 | 26 |  | 366.9494 | 24 |  | 343.5398 | 22 |  | 319.7153 | 20 |  | 295.3304 | 18 |  | 270.2103 | 16 |  |  | 416.5517 | 28.3108
0.5 | 406.4053 | 36.917 | 68.592 |  | 389.8539 | 35 |  | 368.1859 | 32.5 |  | 346.3423 | 30 |  | 324.2229 | 27.5 |  | 301.7114 | 25 |  | 278.6707 | 22.5 |  | 254.9352 | 20 |  |  | 393.2111 | 35.3885
0.6 | 374.8773 | 44.3004 | 61.2086 |  | 359.5882 | 42 |  | 339.5728 | 39 |  | 319.3953 | 36 |  | 298.963 | 33 |  | 278.1687 | 30 |  | 256.8857 | 27 |  | 234.9611 | 24 |  |  | 362.6894 | 42.4662 |  | KDi=1.3719Pe-0.136，
0.7 | 333.8809 | 51.6838 | 53.8252 |  | 320.2333 | 49 |  | 302.3669 | 45.5 |  | 284.3559 | 42 |  | 266.1177 | 38.5 |  | 247.5565 | 35 |  | 228.5593 | 31.5 |  | 208.9898 | 28 |  |  | 323.0015 | 49.5439
0.8 | 279.3819 | 59.0672 | 46.4418 |  | 267.9167 | 56 |  | 252.9076 | 52 |  | 237.7771 | 48 |  | 222.4561 | 44 |  | 206.864 | 40 |  | 190.9061 | 36 |  | 174.468 | 32 |  |  | 270.2422 | 56.6216
0.9 | 201.0388 | 66.4506 | 39.0584 |  | 192.712 | 63 |  | 181.8117 | 58.5 |  | 170.8238 | 54 |  | 159.698 | 49.5 |  | 148.3761 | 45 |  | 136.7893 | 40.5 |  | 124.8551 | 36 |  |  | 194.401 | 63.6993
1 | 0 | 73.834 | 31.675 |  | 0 | 70 |  | 0 | 65 |  | 0 | 60 |  | 0 | 55 |  | 0 | 50 |  | 0 | 45 |  | 0 | 40 |  |  | 0 | 70.777
[26 empty] | 实测点 | 26.3 | 69.985 | 水69方
产能试井数据
| Q（万方） | Pwf
| 38.5883 | 73.025
| 47.1929 | 72.832
| 59.2732 | 72.616
| 72.7916 | 72.319

## 磨奚11系统产能试井
mx11
|  |  |  | Pi | A | B
|  |  |  | 75.155 | 1.7576 | 0.0149
|  |  | Qg | Pwf | dp
|  |  | 559.5318 | 0.101 | 75.054
|  |  | 558.7658 | 3.7578 | 71.3972 |  | Q（万方） | Pwf
|  |  | 556.4603 | 7.5155 | 67.6395 |  | 33.7706 | 74.637
|  |  | 547.1507 | 15.031 | 60.124 |  | 49.5827 | 74.3452
|  |  | 531.3085 | 22.5465 | 52.6085 |  | 64.7735 | 73.9778
|  |  | 508.3867 | 30.062 | 45.093 |  | 78.775 | 73.59
|  |  | 477.4786 | 37.5775 | 37.5775
|  |  | 437.0938 | 45.093 | 30.062
|  |  | 384.6515 | 52.6085 | 22.5465
|  |  | 315.115 | 60.124 | 15.031
|  |  | 215.7993 | 67.6395 | 7.5155
|  |  | 142.1142 | 71.3972 | 3.7578
|  |  | 127.1329 | 72 | 3.155
|  |  | 98.8378 | 73 | 2.155
|  |  | 63.6604 | 74 | 1.155
|  |  | 41.3068 | 74.5 | 0.655
|  |  | 0 | 75.155 | 0
74.7507 | 74.637 | 0.1137
74.4982 | 74.3442 | 0.154
74.1796 | 73.9785 | 0.2011
73.815 | 73.5916 | 0.2234
0.15211
0.20672
0.2711
0.30265

## MX11-产能变化趋势预测
| Pi | Pi-P | K/Ki | μ（P） | Z(P) | Ai | Bi | Qaof | Qg | Pwf | 压差
i | 75.155 |  | 0.95986 | 0.034842 | 1.4383 | 1.7576 | 0.0149 | 559.5318 | 50 | 74.3179 | 0.83714
1 | 70 | 5.155 | 0.96059 | 0.033611 | 1.3857 | 1.7005 | 0.014416 | 527.0142 | 50 | 69.1299 | 0.87013
2 | 65 | 10.155 | 0.92385 | 0.03235 | 1.3357 | 1.6404 | 0.013906 | 495.3629 | 50 | 64.0954 | 0.90464
3 | 60 | 15.155 | 0.88851 | 0.031024 | 1.2868 | 1.5758 | 0.013359 | 463.4753 | 50 | 59.0577 | 0.9423
4 | 55 | 20.155 | 0.85453 | 0.029632 | 1.239 | 1.5068 | 0.012774 | 431.2099 | 50 | 54.016 | 0.98404
5 | 50 | 25.155 | 0.82184 | 0.028175 | 1.1923 | 1.4335 | 0.012152 | 398.4037 | 50 | 48.9688 | 1.0312
6 | 45 | 30.155 | 0.79041 | 0.026652 | 1.1466 | 1.3559 | 0.011495 | 364.8663 | 50 | 43.9143 | 1.0857
7 | 40 | 35.155 | 0.76017 | 0.025064 | 1.102 | 1.2742 | 0.010802 | 330.371
测试点 | 72.2188 | 2.9362 | 0.97736 | 0.034149 | 1.4082 | 1.7256 | 0.014629 | 541.017
2014.9.18
测试点
| Pi | Ai | Bi |  | P1 | A1 | B1 | P2 | A2 | B2 | P3 | A3 | B3 | P4 | A4 | B4 | P5 | A5 | B5 | P6 | A6 | B6 | P6 | A6 | B6 |  | P6 | A6 | B6
| 75.155 | 1.7576 | 0.0149 |  | 70 | 1.7005 | 0.014416 | 65 | 1.6404 | 0.013906 | 60 | 1.5758 | 0.013359 | 55 | 1.5068 | 0.012774 | 50 | 1.4335 | 0.012152 | 45 | 1.3559 | 0.011495 | 40 | 1.2742 | 0.010802 |  | 72.2188 | 1.7256 | 0.014629
| Qg | Pwf | ΔP (MPa) |  | Qg | Pwf |  | Qg | Pwf |  | Qg | Pwf |  | Qg | Pwf |  | Qg | Pwf |  | Qg | Pwf |  | Qg | Pwf |  |  | Qg | Pwf
| 559.5318 | 0.101 | 105.408 |  | 527.0142 | 0.101 |  | 495.3629 | 0.101 |  | 463.4753 | 0.101 |  | 431.2099 | 0.101 |  | 398.4037 | 0.101 |  | 364.8663 | 0.101 |  | 330.371 | 0.101 |  |  | 541.017 | 0.101
0.1 | 556.4603 | 7.5155 | 97.9935 |  | 524.1073 | 7 |  | 492.6164 | 6.5 |  | 460.8907 | 6 |  | 428.7893 | 5.5 |  | 396.1502 | 5 |  | 362.784 | 4.5 |  | 328.4654 | 4 |  |  | 538.0392 | 7.2219 |  | μ= -1E-08P3 + 2E-06P2 + 0.0002P + 0.0143
0.2 | 547.1507 | 15.031 | 90.478 |  | 515.2965 | 14 |  | 484.2916 | 13 |  | 453.0562 | 12 |  | 421.4517 | 11 |  | 389.3188 | 10 |  | 356.4714 | 9 |  | 322.688 | 8 |  |  | 529.0135 | 14.4438
0.3 | 531.3085 | 22.5465 | 82.9625 |  | 500.3034 | 21 |  | 470.126 | 19.5 |  | 439.7253 | 18 |  | 408.9668 | 16.5 |  | 377.6958 | 15 |  | 345.7315 | 13.5 |  | 312.8595 | 12 |  |  | 513.6547 | 21.6656 |  | Z = 2E-07P3 - 6E-05P2 + 0.0072P - 0.0061
0.4 | 508.3867 | 30.062 | 75.447 |  | 478.6111 | 28 |  | 449.6317 | 26 |  | 420.4397 | 24 |  | 390.9063 | 22 |  | 360.8833 | 20 |  | 330.1982 | 18 |  | 298.6462 | 16 |  |  | 491.4327 | 28.8875
0.5 | 477.4786 | 37.5775 | 67.9315 |  | 449.3625 | 35 |  | 422.0005 | 32.5 |  | 394.4403 | 30 |  | 366.5607 | 27.5 |  | 338.223 | 25 |  | 309.2653 | 22.5 |  | 279.496 | 20 |  |  | 461.4694 | 36.1094
0.6 | 437.0938 | 45.093 | 60.416 |  | 411.1497 | 42 |  | 385.9045 | 39 |  | 360.4803 | 36 |  | 334.7661 | 33 |  | 308.635 | 30 |  | 281.9395 | 27 |  | 254.5056 | 24 |  |  | 422.3208 | 43.3313 |  | KDi=1.3719Pe-0.136，
0.7 | 384.6515 | 52.6085 | 52.9005 |  | 361.5357 | 49 |  | 339.0475 | 45.5 |  | 316.4056 | 42 |  | 293.5124 | 38.5 |  | 270.2569 | 35 |  | 246.5102 | 31.5 |  | 222.1215 | 28 |  |  | 371.4885 | 50.5531
0.8 | 315.115 | 60.124 | 45.385 |  | 295.7688 | 56 |  | 276.9563 | 52 |  | 258.0249 | 48 |  | 238.8952 | 44 |  | 219.4776 | 40 |  | 199.6686 | 36 |  | 179.3487 | 32 |  |  | 304.0976 | 57.775
0.9 | 215.7993 | 67.6395 | 37.8695 |  | 201.9066 | 63 |  | 188.4146 | 58.5 |  | 174.858 | 54 |  | 161.1841 | 49.5 |  | 147.3349 | 45 |  | 133.2453 | 40.5 |  | 118.8423 | 36 |  |  | 207.8855 | 64.9969
1 | 0 | 75.155 | 30.354 |  | 0 | 70 |  | 0 | 65 |  | 0 | 60 |  | 0 | 55 |  | 0 | 50 |  | 0 | 45 |  | 0 | 40 |  |  | 0 | 72.2188
[26 empty] | 实测点 | 69.386 | 70.8006
产能试井数据
| Q（万方） | Pwf
| 33.7706 | 74.637
| 49.5827 | 74.3452
| 64.7735 | 73.9778
| 78.775 | 73.59

## MX11-气水两相
生产日期 | 日产气 | 日产水 | Pwf | Pr | 考虑产水无阻流量/104m3 | 不考虑产水无阻流量/104m3 | KH/(mD.m) | A | B |  | modify | 自己计算 | 测试产能 | 试井KH值 | 考虑产水无阻流量/104m3 | 不考虑产水无阻流量/104m3 | KH/(mD.m) | A | B
2013-03-20 | 29.6167 | 6.4 | 74.8822 | 76.0458 | 383.7446 | 721.3156 | 1025.4258 | 0.0033114 | 3.8111e-09 | 0.21609 | 566.7426
2013-03-21 | 34.6776 | 3.8 | 75.5233 | 76.041 | 657.3793 | 721.2841 | 2401.3081 | 0.001393 | 1.5793e-09 | 0.10958 | 566.7109
2013-03-22 | 35.893 | 3.8 | 75.5875 | 76.0359 | 725.9847 | 721.2516 | 2881.3477 | 0.0011603 | 1.3148e-09 | 0.10587 | 566.6781
2013-03-23 | 36.1657 | 4 | 75.5831 | 76.0308 | 730.5671 | 721.2188 | 2935.262 | 0.0011398 | 1.2924e-09 | 0.1106 | 566.6451
2013-03-24 | 35.8168 | 4.2 | 75.5504 | 76.0258 | 703.3974 | 721.1863 | 2757.9762 | 0.0012142 | 1.378e-09 | 0.11726 | 566.6124
2013-03-25 | 35.523 | 4.2 | 75.4783 | 76.0208 | 652.1137 | 721.154 | 2394.6638 | 0.0013986 | 1.5876e-09 | 0.11823 | 566.5799
2013-03-26 | 35.4818 | 4.4 | 75.4542 | 76.0158 | 639.9597 | 721.1218 | 2330.3716 | 0.0014383 | 1.634e-09 | 0.12401 | 566.5475
2013-03-27 | 35.5687 | 4.7 | 75.4166 | 76.0108 | 622.3839 | 721.0895 | 2237.2733 | 0.0014999 | 1.7059e-09 | 0.13214 | 566.515
2013-03-28 | 35.4432 | 5.8 | 75.4196 | 76.0058 | 626.9808 | 721.0574 | 2373.259 | 0.0014203 | 1.6226e-09 | 0.16364 | 566.4826
2013-03-29 | 35.4732 | 4.7 | 75.3999 | 76.0009 | 617.4779 | 721.0252 | 2205.7817 | 0.0015214 | 1.7305e-09 | 0.13249 | 566.4502
2013-03-30 | 35.2151 | 4.8 | 75.3624 | 75.9959 | 597.4917 | 720.9932 | 2085.2857 | 0.0016102 | 1.8324e-09 | 0.13631 | 566.418
2013-03-31 | 34.9503 | 4.3 | 75.3569 | 75.991 | 593.4663 | 720.9615 | 2021.131 | 0.0016582 | 1.8835e-09 | 0.12303 | 566.386
2013-04-01 | 44.0929 | 9.2 | 74.2585 | 75.9848 | 409.8127 | 720.9215 | 1148.7956 | 0.0029527 | 3.3947e-09 | 0.20865 | 566.3457
2013-04-02 | 58.3259 | 9.6 | 75.0382 | 75.9766 | 696.4215 | 720.8685 | 2897.7085 | 0.0011634 | 1.3293e-09 | 0.16459 | 566.2924
2013-04-03 | 58.4814 | 9.1 | 74.8728 | 75.9684 | 642.1085 | 720.8154 | 2454.7908 | 0.0013716 | 1.5651e-09 | 0.15561 | 566.239
2013-04-04 | 58.4506 | 9.6 | 74.8164 | 75.9602 | 627.7862 | 720.7623 | 2382.8646 | 0.0014147 | 1.6163e-09 | 0.16424 | 566.1856
2013-04-05 | 56.0128 | 7.9 | 74.8082 | 75.9523 | 606.7381 | 720.7115 | 2162.1662 | 0.001554 | 1.7697e-09 | 0.14104 | 566.1344
2013-04-06 | 55.6578 | 7.4 | 74.8271 | 75.9445 | 611.0563 | 720.6609 | 2166.4208 | 0.0015492 | 1.7621e-09 | 0.13296 | 566.0835
2013-04-07 | 55.6933 | 7.2 | 74.7772 | 75.9366 | 599.1451 | 720.6104 | 2077.4773 | 0.0016146 | 1.8357e-09 | 0.12928 | 566.0326
2013-04-08 | 59.2275 | 9.1 | 74.1607 | 75.9283 | 501.3106 | 720.5566 | 1543.419 | 0.0021809 | 2.4879e-09 | 0.15364 | 565.9785
2013-04-09 | 64.0557 | 8.4 | 74.552 | 75.9193 | 609.3069 | 720.4984 | 2150.1937 | 0.0015605 | 1.7745e-09 | 0.13114 | 565.92
2013-04-10 | 63.7049 | 10.6 | 74.3324 | 75.9104 | 563.8628 | 720.4405 | 1956.6928 | 0.0017233 | 1.9695e-09 | 0.16639 | 565.8617
2013-04-11 | 63.0215 | 11.6 | 74.1293 | 75.9015 | 526.3859 | 720.3833 | 1766.9909 | 0.0019131 | 2.1919e-09 | 0.18406 | 565.8042
2013-04-12 | 62.9839 | 11 | 74.1039 | 75.8926 | 522.9326 | 720.326 | 1721.7474 | 0.0019608 | 2.2435e-09 | 0.17465 | 565.7466
2013-04-13 | 62.6871 | 9.9 | 74.0713 | 75.8838 | 516.4022 | 720.2691 | 1641.9158 | 0.0020513 | 2.3415e-09 | 0.15793 | 565.6893
2013-04-14 | 62.4839 | 8.8 | 74.0065 | 75.8751 | 505.8309 | 720.2123 | 1542.2342 | 0.0021786 | 2.4809e-09 | 0.14084 | 565.6322
2013-04-15 | 62.3037 | 9.6 | 73.9443 | 75.8663 | 497.694 | 720.1557 | 1525.4108 | 0.0022067 | 2.5176e-09 | 0.15408 | 565.5753
2013-04-16 | 61.6315 | 9.6 | 73.8821 | 75.8576 | 486.3413 | 720.0997 | 1465.4496 | 0.0022976 | 2.6219e-09 | 0.15576 | 565.5189
2013-04-17 | 60.7348 | 9.6 | 73.8287 | 75.8491 | 475.1785 | 720.0445 | 1408.8204 | 0.0023907 | 2.7291e-09 | 0.15806 | 565.4634
2013-04-18 | 60.8991 | 10.4 | 73.761 | 75.8405 | 469.3591 | 719.9891 | 1402.97 | 0.002405 | 2.7503e-09 | 0.17077 | 565.4078
2013-04-19 | 61.3267 | 9.8 | 73.6364 | 75.8319 | 457.5964 | 719.9334 | 1317.9751 | 0.0025561 | 2.9186e-09 | 0.1598 | 565.3517
2013-04-20 | 61.453 | 9 | 73.618 | 75.8233 | 456.5554 | 719.8775 | 1287.793 | 0.0026111 | 2.9758e-09 | 0.14645 | 565.2956
2013-04-21 | 61.3852 | 9.6 | 74.8028 | 75.8147 | 693.4912 | 719.8217 | 2848.4056 | 0.0011822 | 1.3491e-09 | 0.15639 | 565.2395
2013-04-22 | 61.5175 | 10 | 76.0076 | 75.806 | 1612.4899 | 721.0686 | 14498.7071 | 0.00023245 | 2.6551e-10 | 0.16256 | 565.1833 |  |  | 1090
2013-04-23 | 61.5718 | 9.8 | 77.2028 | 75.7974 | [5 empty] | 0.15916 | 565.127 |  |  |  | 661.3905 | 717.3405 | 2632.1774 | 0.0012798 | 1.4611e-09
2013-04-24 | 25.6759 | 3.8 | 75.6936 | 75.7937 | 1275.769 | 719.6865 | 9039.0952 | 0.00037208 | 4.2414e-10 | 0.148 | 565.1035
2013-04-25 |  |  | 75.0327 | 75.7937 |  | 719.6865 |  |  |  | #DIV/0!
2013-04-26 |  |  | 75.0543 | 75.7937 |  | 719.6865 |  |  |  | #DIV/0!
2013-04-27 |  |  | 75.0868 | 75.7937 |  | 719.6865 |  |  |  | #DIV/0!
2013-04-28 |  |  | 75.1085 | 75.7937 |  | 719.6865 |  |  |  | #DIV/0!
2013-04-29 |  |  | 75.1301 | 75.7937 |  | 719.6865 |  |  |  | #DIV/0!
2013-04-30 |  |  | 75.1409 | 75.7937 |  | 719.6865 |  |  |  | #DIV/0!
2013-05-01 |  |  | 75.1626 | 75.7937 |  | 719.6865 |  |  |  | #DIV/0!
2013-05-02 |  |  | 75.1626 | 75.7937 |  | 719.6865 |  |  |  | #DIV/0!
2013-05-03 |  |  | 75.1734 | 75.7937 |  | 719.6865 |  |  |  | #DIV/0!
2013-05-04 |  |  | 75.1842 | 75.7937 |  | 719.6865 |  |  |  | #DIV/0!
2013-05-05 |  |  | 75.1842 | 75.7937 |  | 719.6865 |  |  |  | #DIV/0!
2013-05-06 |  |  | 75.1951 | 75.7937 |  | 719.6865 |  |  |  | #DIV/0!
2013-05-07 |  |  | 75.2167 | 75.7937 |  | 719.6865 |  |  |  | #DIV/0!
2013-05-08 |  |  | 75.2167 | 75.7937 |  | 719.6865 |  |  |  | #DIV/0!
2013-05-09 |  |  | 75.1951 | 75.7937 |  | 719.6865 |  |  |  | #DIV/0!
2013-05-10 |  |  | 75.2275 | 75.7937 |  | 719.6865 |  |  |  | #DIV/0!
2013-05-11 |  |  | 75.2275 | 75.7937 |  | 719.6865 |  |  |  | #DIV/0!
2013-05-12 | 10.9928 |  | 74.8671 | 75.7922 | 224.1077 | 719.6765 | 245.7084 | 0.013402 | 1.4957e-08 | 0 | 565.0935
2013-05-13 | 19.9265 | 1.5 | 75.116 | 75.7894 | 393.4631 | 719.6584 | 841.648 | 0.003955 | 4.462e-09 | 0.075277 | 565.0753
2013-05-14 | 20.8047 | 1.1 | 75.1371 | 75.7865 | 413.0036 | 719.6394 | 852.4588 | 0.0038924 | 4.3773e-09 | 0.052873 | 565.0563
2013-05-15 | 21.0648 | 1.5 | 75.1467 | 75.7835 | 420.7162 | 719.6203 | 937.6254 | 0.0035481 | 4.0006e-09 | 0.071209 | 565.037
2013-05-16 | 21.4464 | 1.7 | 75.1612 | 75.7805 | 432.1206 | 719.6008 | 1012.6609 | 0.003289 | 3.7127e-09 | 0.079267 | 565.0174
2013-05-17 | 21.9847 | 2.1 | 75.1819 | 75.7774 | 448.5676 | 719.5808 | 1150.0477 | 0.0029028 | 3.2844e-09 | 0.095521 | 564.9973
2013-05-18 | 22.1469 | 1.2 | 75.2207 | 75.7743 | 469.2904 | 719.5607 | 1082.1171 | 0.0030669 | 3.4496e-09 | 0.054184 | 564.9771
2013-05-19 | 22.0655 | 2.3 | 75.1959 | 75.7712 | 458.2412 | 719.5406 | 1223.3731 | 0.0027322 | 3.0952e-09 | 0.10424 | 564.9569
2013-05-20 | 22.2457 | 1.9 | 75.1922 | 75.7681 | 460.3663 | 719.5204 | 1162.7424 | 0.002867 | 3.2392e-09 | 0.08541 | 564.9366
2013-05-21 | 22.1453 | 1.5 | 75.1666 | 75.765 | 449.6733 | 719.5002 | 1046.9372 | 0.0031761 | 3.5794e-09 | 0.067734 | 564.9164
2013-05-22 | 22.2864 | 1.9 | 75.129 | 75.7618 | 437.79 | 719.4799 | 1059.7597 | 0.0031455 | 3.5538e-09 | 0.085254 | 564.896
2013-05-23 | 22.4835 | 2 | 75.1152 | 75.7587 | 436.3038 | 719.4595 | 1067.3921 | 0.0031247 | 3.5321e-09 | 0.088954 | 564.8754
2013-05-24 | 22.5128 | 2.1 | 75.1056 | 75.7555 | 434.2567 | 719.439 | 1075.1555 | 0.003104 | 3.5109e-09 | 0.09328 | 564.8549
2013-05-25 | 22.5012 | 2.1 | 75.1051 | 75.7523 | 435.0836 | 719.4186 | 1079.1553 | 0.0030925 | 3.498e-09 | 0.093328 | 564.8343
2013-05-26 | 22.4628 | 2 | 75.1036 | 75.7492 | 435.203 | 719.3981 | 1062.9523 | 0.0031377 | 3.5469e-09 | 0.089036 | 564.8138
2013-05-27 | 22.6139 | 2 | 75.088 | 75.746 | 432.5955 | 719.3775 | 1049.1134 | 0.0031789 | 3.5931e-09 | 0.088441 | 564.7931
2013-05-28 | 22.8167 | 2.2 | 75.0854 | 75.7428 | 435.2943 | 719.3568 | 1092.708 | 0.0030555 | 3.4576e-09 | 0.096421 | 564.7723
2013-05-29 | 22.8286 | 2.4 | 75.075 | 75.7396 | 433.0142 | 719.336 | 1104.6066 | 0.0030263 | 3.4289e-09 | 0.10513 | 564.7514
2013-05-30 | 22.7793 | 2.6 | 75.073 | 75.7364 | 433.0958 | 719.3153 | 1118.8277 | 0.0029917 | 3.3939e-09 | 0.11414 | 564.7306
2013-05-31 | 22.8064 | 2.4 | 75.0633 | 75.7332 | 430.8371 | 719.2946 | 1094.7345 | 0.0030537 | 3.4599e-09 | 0.10523 | 564.7097
2013-06-01 | 22.8159 | 2.4 | 75.0637 | 75.73 | 432.208 | 719.2738 | 1101.1121 | 0.003036 | 3.4398e-09 | 0.10519 | 564.6889
2013-06-02 | 22.8541 | 1.8 | 75.0545 | 75.7268 | 430.4997 | 719.253 | 1004.843 | 0.0033143 | 3.7411e-09 | 0.07876 | 564.668
2013-06-03 | 20.2813 | 2 | 75.2044 | 75.7239 | 458.2458 | 719.2346 | 1210.9844 | 0.0027579 | 3.1219e-09 | 0.098613 | 564.6495
2013-06-04 | 32.6612 | 7.2 | 74.8658 | 75.7193 | 484.6818 | 719.2048 | 1587.9394 | 0.0021397 | 2.464e-09 | 0.22045 | 564.6196
2013-06-05 | 34.8799 | 4.7 | 74.8358 | 75.7144 | 496.3877 | 719.1731 | 1480.5817 | 0.0022673 | 2.5797e-09 | 0.13475 | 564.5877
2013-06-06 | 48.9521 | 10 | 74.3862 | 75.7075 | 510.3625 | 719.1286 | 1720.9697 | 0.0019698 | 2.2633e-09 | 0.20428 | 564.543
2013-06-07 | 50.2132 | 7.3 | 74.3456 | 75.7005 | 510.0752 | 719.0829 | 1581.0544 | 0.0021265 | 2.4231e-09 | 0.14538 | 564.4971
2013-06-08 | 63.8493 | 17.5 | 72.8175 | 75.6915 | 408.7722 | 719.0248 | 1223.2831 | 0.0027984 | 3.2467e-09 | 0.27408 | 564.4388
2013-06-09 | 65.6976 | 13.1 | 72.9326 | 75.6823 | 428.2825 | 718.965 | 1240.1602 | 0.0027317 | 3.1365e-09 | 0.1994 | 564.3787
2013-06-10 | 77.7964 | 23.7 | 71.1893 | 75.6713 | 374.8077 | 718.8942 | 1076.8749 | 0.0031923 | 3.7195e-09 | 0.30464 | 564.3076 |  | 559
2013-06-11 | 79.7536 | 15.4 | 71.5894 | 75.6601 | 402.7353 | 718.8216 | 1098.4127 | 0.0030815 | 3.535e-09 | 0.19309 | 564.2347 |  |  | 960
2013-06-12 | 6.5889 | 1.1 | 75.2388 | 75.6592 | 256.7425 | 718.8156 | 473.2052 | 0.0071265 | 8.1453e-09 | 0.16695 | 564.2287
2013-06-13 |  | 0 | 75.0327 | 75.6592 |  | 718.8156 | 0 |  |  | #DIV/0! | 564.2287
2013-06-14 |  | 0 | 75.2059 | 75.6592 |  | 718.8156 | 0 |  |  | #DIV/0! | 564.2287
2013-06-15 |  | 0 | 75.1518 | 75.6592 |  | 718.8156 | 0 |  |  | #DIV/0! | 564.2287
2013-06-16 | 56.7155 | 4.8 | 73.4041 | 75.6512 | 422.4575 | 718.7639 | 992.5032 | 0.0033584 | 3.7939e-09 | 0.084633 | 564.1769
2013-06-17 | 60.5967 | 7.1 | 74.0697 | 75.6427 | 539.8286 | 718.7087 | 1689.8529 | 0.0019816 | 2.249e-09 | 0.11717 | 564.1215
2013-06-18 | 64.583 | 10.8 | 73.4745 | 75.6336 | 480.0129 | 718.6499 | 1459.7589 | 0.0023103 | 2.6406e-09 | 0.16723 | 564.0625
2013-06-19 | 64.6669 | 10.2 | 73.0482 | 75.6246 | 436.008 | 718.5909 | 1206.6523 | 0.0027911 | 3.186e-09 | 0.15773 | 564.0034
2013-06-20 | 67.1184 | 15.5 | 72.1326 | 75.6151 | 382.3453 | 718.5298 | 1040.43 | 0.0032705 | 3.7717e-09 | 0.23094 | 563.9421
2013-06-21 | 69.0064 | 14.8 | 72.3385 | 75.6054 | 404.7904 | 718.4669 | 1136.5185 | 0.0029871 | 3.437e-09 | 0.21447 | 563.879
2013-06-22 | 69.1355 | 18 | 72.3224 | 75.5957 | 404.8793 | 718.4039 | 1188.0983 | 0.0028758 | 3.3301e-09 | 0.26036 | 563.8158
2013-06-23 | 69.1274 | 13.9 | 72.3427 | 75.586 | 406.9138 | 718.3408 | 1133.3943 | 0.0029897 | 3.4335e-09 | 0.20108 | 563.7526
2013-06-24 | 68.7128 | 17.3 | 72.2922 | 75.5763 | 402.12 | 718.2782 | 1164.0786 | 0.0029316 | 3.3907e-09 | 0.25177 | 563.6898
2013-06-25 | 68.9141 | 15.1 | 72.2424 | 75.5666 | 400.3753 | 718.2154 | 1119.6449 | 0.0030341 | 3.4933e-09 | 0.21911 | 563.6269
2013-06-26 | 69.1168 | 16.3 | 72.2354 | 75.5569 | 401.4288 | 718.1524 | 1143.2192 | 0.0029785 | 3.4373e-09 | 0.23583 | 563.5637
2013-06-27 | 68.9562 | 15.1 | 72.237 | 75.5472 | 401.4224 | 718.0895 | 1125.2047 | 0.003019 | 3.4759e-09 | 0.21898 | 563.5007
2013-06-28 | 68.7585 | 14 | 72.2129 | 75.5376 | 399.5431 | 718.0268 | 1099.7519 | 0.0030823 | 3.5411e-09 | 0.20361 | 563.4379
2013-06-29 | 68.5749 | 17.2 | 72.18 | 75.5279 | 397.0908 | 717.9642 | 1137.5569 | 0.0029995 | 3.4689e-09 | 0.25082 | 563.3752
2013-06-30 | 68.3054 | 15.8 | 72.158 | 75.5183 | 395.032 | 717.9019 | 1106.1949 | 0.0030762 | 3.5479e-09 | 0.23131 | 563.3128
2013-07-01 | 68.3739 | 14.5 | 72.1345 | 75.5087 | 394.4342 | 717.8396 | 1083.3938 | 0.0031325 | 3.6031e-09 | 0.21207 | 563.2503
2013-07-02 | 9.112 | 1.6 | 73.922 | 75.5074 | 143.7296 | 717.8312 | 180.6034 | 0.018695 | 2.1394e-08 | 0.17559 | 563.242
2013-07-03 |  |  | 74.6427 | 75.5074 |  | 717.8312 | 0 |  |  | #DIV/0! | 563.242
2013-07-04 |  |  | 74.6969 | 75.5074 |  | 717.8312 | 0 |  |  | #DIV/0! | 563.242
2013-07-05 |  |  | 74.7294 | 75.5074 |  | 717.8312 | 0 |  |  | #DIV/0! | 563.242
2013-07-06 | 17.0825 | 0.9 | 74.232 | 75.505 | 247.751 | 717.8157 | 344.4424 | 0.0096329 | 1.0833e-08 | 0.052685 | 563.2263
2013-07-07 | 21.375 | 1.6 | 74.4558 | 75.502 | 321.6456 | 717.7962 | 587.5309 | 0.0056653 | 6.3912e-09 | 0.074854 | 563.2068
2013-07-08 | 22.4717 | 1.6 | 74.4663 | 75.4989 | 335.068 | 717.7757 | 624.1848 | 0.0053298 | 6.0096e-09 | 0.071201 | 563.1863
2013-07-09 | 22.2381 | 1.5 | 74.5326 | 75.4958 | 345.9268 | 717.7554 | 652.5526 | 0.0050954 | 5.7422e-09 | 0.067452 | 563.1659
2013-07-10 | 22.5889 | 1.7 | 74.5791 | 75.4926 | 359.9418 | 717.7348 | 719.9803 | 0.0046233 | 5.216e-09 | 0.075258 | 563.1453
2013-07-11 | 22.1393 | 2.2 | 74.5612 | 75.4895 | 351.8864 | 717.7146 | 754.0826 | 0.0044295 | 5.0145e-09 | 0.099371 | 563.1251
2013-07-12 | 21.9077 | 2.1 | 74.5413 | 75.4864 | 345.9509 | 717.6946 | 721.8956 | 0.0046246 | 5.2328e-09 | 0.095857 | 563.105
2013-07-13 | 21.8491 | 2.7 | 74.5606 | 75.4833 | 350.6001 | 717.6746 | 775.6862 | 0.0043209 | 4.9084e-09 | 0.12357 | 563.0851
2013-07-14 | 62.538 | 18.3 | 71.7019 | 75.4745 | 345.4578 | 717.6176 | 921.2777 | 0.0037253 | 4.3332e-09 | 0.29262 | 563.0279
2013-07-15 | 66.6073 | 15.7 | 72.2845 | 75.4652 | 398.9281 | 717.5568 | 1131.8626 | 0.0030083 | 3.4717e-09 | 0.23571 | 562.9671
2013-07-16 | 66.5987 | 18.7 | 72.2835 | 75.4558 | 399.398 | 717.496 | 1184.8716 | 0.0028918 | 3.3582e-09 | 0.28079 | 562.9062
2013-07-17 | 66.3069 | 18.2 | 72.2599 | 75.4465 | 397.0038 | 717.4355 | 1164.9691 | 0.0029386 | 3.4096e-09 | 0.27448 | 562.8456
2013-07-18 | 66.1629 | 14.5 | 72.2643 | 75.4372 | 397.2791 | 717.3751 | 1106.3416 | 0.0030706 | 3.5353e-09 | 0.21916 | 562.7851
2013-07-19 | 66.2913 | 16.2 | 72.2687 | 75.4279 | 398.7702 | 717.3146 | 1141.1585 | 0.0029874 | 3.4517e-09 | 0.24438 | 562.7246
2013-07-20 | 65.8112 | 14.5 | 72.2232 | 75.4186 | 394.0173 | 717.2545 | 1091.4102 | 0.0031131 | 3.5849e-09 | 0.22033 | 562.6644
2013-07-21 | 65.2076 | 13.9 | 72.249 | 75.4095 | 393.5211 | 717.195 | 1081.7306 | 0.0031378 | 3.6097e-09 | 0.21317 | 562.6048
2013-07-22 | 65.1616 | 14.8 | 72.2224 | 75.4003 | 392.0644 | 717.1355 | 1088.916 | 0.0031232 | 3.5999e-09 | 0.22713 | 562.5453
2013-07-23 | 65.0036 | 18.4 | 72.1617 | 75.3912 | 387.7924 | 717.0761 | 1126.64 | 0.0030422 | 3.534e-09 | 0.28306 | 562.4859
2013-07-24 | 64.8897 | 15.8 | 72.1699 | 75.382 | 388.3954 | 717.0169 | 1087.613 | 0.0031341 | 3.6207e-09 | 0.24349 | 562.4266
2013-07-25 | 64.8401 | 14.8 | 72.1642 | 75.3729 | 388.3739 | 716.9577 | 1071.9843 | 0.003173 | 3.6579e-09 | 0.22825 | 562.3673
2013-07-26 | 64.9024 | 16.4 | 72.182 | 75.3638 | 390.414 | 716.8984 | 1107.9739 | 0.0030804 | 3.5633e-09 | 0.25269 | 562.308
2013-07-27 | 64.8235 | 18.7 | 72.1623 | 75.3547 | 389.2805 | 716.8392 | 1141.221 | 0.0030056 | 3.4941e-09 | 0.28848 | 562.2488
2013-07-28 | 64.712 | 17.3 | 72.1495 | 75.3456 | 388.4827 | 716.7801 | 1113.9905 | 0.00307 | 3.5586e-09 | 0.26734 | 562.1896
2013-07-29 | 64.7378 | 17.4 | 72.1418 | 75.3365 | 388.6662 | 716.7209 | 1116.6698 | 0.0030633 | 3.5514e-09 | 0.26878 | 562.1305
2013-07-30 | 26.2814 | 6.3 | 75.0739 | 75.3328 | 788.6782 | 716.6969 | 4058.2796 | 0.00083949 | 9.6933e-10 | 0.23971 | 562.1064
2013-07-31 |  |  | 74.426 | 75.3328 |  | 716.6969 | 0 |  |  | #DIV/0!
2013-08-01 |  |  | 74.4694 | 75.3328 |  | 716.6969 | 0 |  |  | #DIV/0!
2013-08-02 |  |  | 74.5127 | 75.3328 |  | 716.6969 | 0 |  |  | #DIV/0!
2013-08-03 |  |  | 74.5452 | 75.3328 |  | 716.6969 | 0 |  |  | #DIV/0!
2013-08-04 |  |  | 74.5669 | 75.3328 |  | 716.6969 | 0 |  |  | #DIV/0!
2013-08-05 |  |  | 74.5885 | 75.3328 |  | 716.6969 | 0 |  |  | #DIV/0!
2013-08-06 |  |  | 74.6102 | 75.3328 |  | 716.6969 | 0 |  |  | #DIV/0!
2013-08-07 |  |  | 74.6319 | 75.3328 |  | 716.6969 | 0 |  |  | #DIV/0!
2013-08-08 |  |  | 74.6427 | 75.3328 |  | 716.6969 | 0 |  |  | #DIV/0!
2013-08-09 |  |  | 74.6644 | 75.3328 |  | 716.6969 | 0 |  |  | #DIV/0!
2013-08-10 |  |  | 74.6752 | 75.3328 |  | 716.6969 | 0 |  |  | #DIV/0!
2013-08-11 |  |  | 74.6861 | 75.3328 |  | 716.6969 | 0 |  |  | #DIV/0!
2013-08-12 |  |  | 74.6969 | 75.3328 |  | 716.6969 | 0 |  |  | #DIV/0!
2013-08-13 | 0.1717 |  | 74.4802 | 75.3328 | 10.5304 | 716.6968 | 3.7141 | 0.88661 | 9.8952e-07 | 0 | 562.1063
2013-08-14 | 65.1891 | 10.3 | 73.2141 | 75.3236 | 487.7288 | 716.6372 | 1491.2027 | 0.0022586 | 2.5782e-09 | 0.158 | 562.0467
2013-08-15 | 65.3718 | 7.5 | 72.5018 | 75.3144 | 416.0818 | 716.5775 | 1048.0974 | 0.0031939 | 3.6236e-09 | 0.11473 | 561.987
2013-08-16 | 65.2022 | 11.7 | 72.3547 | 75.3053 | 407.2287 | 716.5179 | 1105.0131 | 0.0030572 | 3.5004e-09 | 0.17944 | 561.9274
2013-08-17 | 65.1879 | 13.6 | 72.3105 | 75.2961 | 405.5036 | 716.4583 | 1139.7351 | 0.0029762 | 3.4217e-09 | 0.20863 | 561.8678
2013-08-18 | 64.6406 | 13.9 | 72.2477 | 75.287 | 398.8667 | 716.3992 | 1112.8439 | 0.0030509 | 3.5106e-09 | 0.21504 | 561.8087
2013-08-19 | 64.6435 | 10.5 | 72.2587 | 75.2779 | 398.5338 | 716.3402 | 1036.9572 | 0.00325 | 3.7123e-09 | 0.16243 | 561.7497
2013-08-20 | 65.0781 | 13.2 | 72.2979 | 75.2688 | 405.9727 | 716.2807 | 1136.4485 | 0.0029824 | 3.426e-09 | 0.20283 | 561.6902
2013-08-21 | 64.864 | 9.5 | 72.2095 | 75.2597 | 396.6052 | 716.2214 | 1004.9583 | 0.003346 | 3.8133e-09 | 0.14646 | 561.6309
2013-08-22 | 64.9231 | 13.9 | 72.195 | 75.2505 | 398.9297 | 716.162 | 1112.8558 | 0.0030504 | 3.5097e-09 | 0.2141 | 561.5716
2013-08-23 | 64.5518 | 10.2 | 72.1524 | 75.2415 | 392.7949 | 716.103 | 1004.1852 | 0.003354 | 3.8287e-09 | 0.15801 | 561.5126
2013-08-24 | 64.7213 | 13.2 | 72.1718 | 75.2324 | 397.5519 | 716.0438 | 1095.6813 | 0.0030938 | 3.5546e-09 | 0.20395 | 561.4534
2013-08-25 | 64.095 | 9.1 | 72.143 | 75.2234 | 390.4782 | 715.9852 | 971.3327 | 0.0034596 | 3.9403e-09 | 0.14198 | 561.3949
2013-08-26 | 64.2672 | 12 | 72.1413 | 75.2143 | 393.7679 | 715.9264 | 1052.1779 | 0.003214 | 3.6837e-09 | 0.18672 | 561.3361
2013-08-27 | 63.9428 | 10.2 | 72.1364 | 75.2053 | 391.2243 | 715.868 | 999.6628 | 0.0033699 | 3.8476e-09 | 0.15952 | 561.2777
2013-08-28 | 63.8583 | 16.5 | 72.0843 | 75.1964 | 389.6022 | 715.8096 | 1112.9463 | 0.0030691 | 3.553e-09 | 0.25838 | 561.2193
2013-08-29 | 62.1334 | 12.9 | 71.6998 | 75.1876 | 358.0911 | 715.7527 | 910.3592 | 0.0037256 | 4.2826e-09 | 0.20762 | 561.1626
2013-08-30 | 64.219 | 11.3 | 72.0613 | 75.1786 | 389.82 | 715.694 | 1017.5205 | 0.0033184 | 3.7976e-09 | 0.17596 | 561.1039
2013-08-31 | 64.1063 | 15.2 | 72.0485 | 75.1696 | 390.0908 | 715.6353 | 1093.4473 | 0.0031146 | 3.595e-09 | 0.23711 | 561.0453
2013-09-01 | 64.051 | 14.1 | 72.0635 | 75.1606 | 391.4744 | 715.5767 | 1083.0736 | 0.003137 | 3.6123e-09 | 0.22014 | 560.9868
2013-09-02 | 64.0218 | 14.8 | 72.0283 | 75.1516 | 389.4766 | 715.5181 | 1084.4984 | 0.0031377 | 3.6187e-09 | 0.23117 | 560.9282
2013-09-03 | 22.912 | 4.7 | 74.7543 | 75.1484 | 577.014 | 715.4971 | 2184.7301 | 0.0015519 | 1.7833e-09 | 0.20513 | 560.9073
2013-09-04 |  |  | 74.2526 | 75.1484 |  | 715.4971 | 0 |  |  | #DIV/0!
2013-09-05 |  |  | 74.361 | 75.1484 |  | 715.4971 | 0 |  |  | #DIV/0!
2013-09-06 |  |  | 74.3285 | 75.1484 |  | 715.4971 | 0 |  |  | #DIV/0!
2013-09-07 |  |  | 74.361 | 75.1484 |  | 715.4971 | 0 |  |  | #DIV/0!
2013-09-08 |  |  | 74.3935 | 75.1484 |  | 715.4971 | 0 |  |  | #DIV/0!
2013-09-09 |  |  | 74.4152 | 75.1484 |  | 715.4971 | 0 |  |  | #DIV/0!
2013-09-10 |  |  | 74.4368 | 75.1484 |  | 715.4971 | 0 |  |  | #DIV/0!
2013-09-11 |  |  | 74.4585 | 75.1484 |  | 715.4971 | 0 |  |  | #DIV/0!
2013-09-12 |  |  | 74.4694 | 75.1484 |  | 715.4971 | 0 |  |  | #DIV/0!
2013-09-13 |  |  | 74.4802 | 75.1484 |  | 715.4971 | 0 |  |  | #DIV/0!
2013-09-14 |  |  | 68.5514 | 75.1484 |  | 715.4971 | 0 |  |  | #DIV/0!
2013-09-15 |  |  | 62.5616 | 75.1484 |  | 715.4971 | 0 |  |  | #DIV/0!
2013-09-16 |  |  | 56.4969 | 75.1484 |  | 715.4971 | 0 |  |  | #DIV/0!
2013-09-17 |  |  | 50.3378 | 75.1484 |  | 715.4971 | 0 |  |  | #DIV/0!
2013-09-18 |  |  | 44.058 | 75.1484 |  | 715.4971 | 0 |  |  | #DIV/0!
2013-09-19 |  |  | 55.2365 | 75.1484 |  | 715.4971 | 0 |  |  | #DIV/0!
2013-09-20 |  |  | 65.6187 | 75.1484 |  | 715.4971 | 0 |  |  | #DIV/0!
2013-09-21 |  |  | 74.2092 | 75.1484 |  | 715.4971 | 0 |  |  | #DIV/0!
2013-09-22 |  |  | 74.2309 | 75.1484 |  | 715.4971 | 0 |  |  | #DIV/0!
2013-09-23 |  |  | 74.2201 | 75.1484 |  | 715.4971 | 0 |  |  | #DIV/0!
2013-09-24 | 17.5281 | 36.4 | 71.3495 | 75.1459 | 125.9164 | 715.4811 | 386.2512 | 0.01108 | 1.6072e-08 | 2.0767 | 560.8913
2013-09-25 | 33.632 | 42.7 | 72.2241 | 75.1412 | 242.4208 | 715.4503 | 920.1838 | 0.0042342 | 5.5915e-09 | 1.2696 | 560.8606
2013-09-26 | 63.6295 | 34.3 | 74.4196 | 75.1322 | 857.1706 | 715.392 | 6430.7397 | 0.0005519 | 6.6387e-10 | 0.53906 | 560.8024
2013-09-27 | 31.1568 | 7.4 | 72.0263 | 75.1279 | 226.6804 | 715.3634 | 418.0474 | 0.008147 | 9.4042e-09 | 0.23751 | 560.7739
2013-09-28 | 54.6208 | 13.3 | 73.3434 | 75.1202 | 468.994 | 715.3134 | 1542.8866 | 0.0022093 | 2.5523e-09 | 0.2435 | 560.724
2013-09-29 | 68.3335 | 18.2 | 74.3556 | 75.1106 | 874.9038 | 715.2508 | 5094.1778 | 0.00067126 | 7.7797e-10 | 0.26634 | 560.6616
2013-09-30 | 68.3054 | 16.6 | 74.2463 | 75.101 | 819.6511 | 715.1882 | 4397.8481 | 0.00077502 | 8.9532e-10 | 0.24303 | 560.5991
2013-10-01 | 67.0142 | 18.3 | 73.6804 | 75.0916 | 619.5486 | 715.1267 | 2667.3423 | 0.0012832 | 1.4886e-09 | 0.27308 | 560.5379
2013-10-02 | 66.6868 | 15.7 | 73.5147 | 75.0822 | 583.6615 | 715.0656 | 2299.9788 | 0.0014804 | 1.7083e-09 | 0.23543 | 560.477
2013-10-03 | 66.5446 | 18.1 | 72.2559 | 75.0728 | 424.4887 | 715.0046 | 1321.4676 | 0.0025897 | 3.0037e-09 | 0.272 | 560.4161
2013-10-04 | 66.0309 | 16.5 | 72.3657 | 75.0636 | 431.968 | 714.9441 | 1335.7866 | 0.0025541 | 2.9533e-09 | 0.24988 | 560.3558
2013-10-05 | 68.074 | 18 | 73.2014 | 75.054 | 541.9933 | 714.8817 | 2060.8554 | 0.0016588 | 1.922e-09 | 0.26442 | 560.2936
2013-10-06 | 67.1126 | 12.3 | 72.4398 | 75.0446 | 445.0289 | 714.8202 | 1312.9409 | 0.0025744 | 2.9492e-09 | 0.18327 | 560.2323
2013-10-07 | 66.6345 | 13 | 72.6488 | 75.0352 | 464.7638 | 714.7591 | 1447.3206 | 0.0023393 | 2.6843e-09 | 0.19509 | 560.1714
2013-10-08 | 66.7299 | 12.3 | 72.3415 | 75.0258 | 435.8163 | 714.6979 | 1265.8631 | 0.0026705 | 3.0598e-09 | 0.18433 | 560.1104
2013-10-09 | 66.3715 | 13.8 | 72.055 | 75.0165 | 412.0368 | 714.637 | 1178.1596 | 0.0028789 | 3.3094e-09 | 0.20792 | 560.0497
2013-10-10 | 66.4355 | 13 | 71.9031 | 75.0072 | 401.6143 | 714.5761 | 1109.0487 | 0.003053 | 3.5036e-09 | 0.19568 | 559.989
2013-10-11 | 66.5798 | 15.2 | 71.8989 | 74.9978 | 402.8151 | 714.515 | 1152.865 | 0.0029504 | 3.4014e-09 | 0.2283 | 559.9282
2013-10-12 | 66.7308 | 13.4 | 71.9061 | 74.9884 | 404.7248 | 714.4538 | 1133.2291 | 0.00299 | 3.4338e-09 | 0.20081 | 559.8672
2013-10-13 | 66.4768 | 14.5 | 71.8867 | 74.9791 | 402.7365 | 714.3928 | 1141.7479 | 0.0029749 | 3.4247e-09 | 0.21812 | 559.8064
2013-10-14 | 66.2607 | 10.9 | 71.8826 | 74.9698 | 400.3405 | 714.332 | 1054.1188 | 0.0031981 | 3.654e-09 | 0.1645 | 559.7459
2013-10-15 | 66.0879 | 12.4 | 71.8729 | 74.9605 | 400.557 | 714.2714 | 1091.5147 | 0.0030986 | 3.5518e-09 | 0.18763 | 559.6855
2013-10-16 | 65.9702 | 12.8 | 71.8272 | 74.9512 | 397.7129 | 714.2108 | 1087.8592 | 0.0031118 | 3.5702e-09 | 0.19403 | 559.6252
2013-10-17 | 66.1435 | 12.6 | 71.6456 | 74.9419 | 386.7295 | 714.1501 | 1028.6229 | 0.0032893 | 3.772e-09 | 0.19049 | 559.5647
2013-10-18 | 66.0979 | 12.8 | 71.8741 | 74.9326 | 402.8861 | 714.0895 | 1113.4947 | 0.00304 | 3.4876e-09 | 0.19365 | 559.5043
2013-10-19 | 38.3046 | 21.6 | 69.8 | 74.9272 | 197.7911 | 714.0543 | 453.4562 | 0.0078528 | 9.4775e-09 | 0.5639 | 559.4693
2013-10-20 | 38.1613 | 29.9 | 72.417 | 74.9219 | 294.9418 | 714.0193 | 1051.1537 | 0.0034869 | 4.3316e-09 | 0.78352 | 559.4345
2013-10-21 | 39.0526 | 18.9 | 72.7048 | 74.9164 | 324.754 | 713.9834 | 1011.8421 | 0.0034817 | 4.1572e-09 | 0.48396 | 559.3988
2013-10-22 | 49.6416 | 8.5 | 73.5884 | 74.9094 | 510.3239 | 713.9379 | 1664.4811 | 0.0020273 | 2.3185e-09 | 0.17123 | 559.3534
2013-10-23 | 53.6483 | 9.4 | 73.7911 | 74.9019 | 593.2466 | 713.8886 | 2216.5174 | 0.0015232 | 1.743e-09 | 0.17522 | 559.3044
2013-10-24 | 53.0689 | 9.6 | 72.934 | 74.8944 | 433.3081 | 713.8399 | 1249.0093 | 0.0027053 | 3.0981e-09 | 0.1809 | 559.2559
2013-10-25 | 53.3681 | 10 | 72.523 | 74.8869 | 393.0165 | 713.7909 | 1055.3257 | 0.0032047 | 3.6734e-09 | 0.18738 | 559.2071
2013-10-26 | 53.4187 | 11.7 | 72.5171 | 74.8794 | 393.9706 | 713.7419 | 1099.6692 | 0.0030891 | 3.5567e-09 | 0.21902 | 559.1583
2013-10-27 | 54.1044 | 10.9 | 72.5288 | 74.8718 | 399.6217 | 713.6922 | 1110.1769 | 0.0030524 | 3.5057e-09 | 0.20146 | 559.1088
2013-10-28 | 54.3614 | 9.7 | 72.4035 | 74.8641 | 389.3716 | 713.6422 | 1024.4755 | 0.0032971 | 3.7745e-09 | 0.17844 | 559.0592
2013-10-29 | 54.222 | 10 | 72.3901 | 74.8565 | 388.3562 | 713.5925 | 1028.7458 | 0.0032861 | 3.7652e-09 | 0.18443 | 559.0096
2013-10-30 | 54.3346 | 10.8 | 72.1654 | 74.8489 | 371.9149 | 713.5426 | 971.642 | 0.0034863 | 4.0025e-09 | 0.19877 | 558.96
2013-10-31 | 52.8667 | 8.3 | 72.658 | 74.8415 | 406.0455 | 713.494 | 1072.372 | 0.0031403 | 3.5842e-09 | 0.157 | 558.9116
2013-11-01 | 51.3144 | 8.2 | 70.4212 | 74.8342 | 267.9002 | 713.4469 | 511.6327 | 0.0065846 | 7.5183e-09 | 0.1598 | 558.8648
2013-11-02 | 63.0751 | 18.3 | 71.634 | 74.8254 | 379.2438 | 713.3889 | 1099.7191 | 0.0031197 | 3.6276e-09 | 0.29013 | 558.8071
2013-11-03 | 64.9909 | 17.6 | 70.9578 | 74.8162 | 349.5857 | 713.3292 | 931.5835 | 0.0036729 | 4.2594e-09 | 0.27081 | 558.7477
2013-11-04 | 64.3945 | 13.5 | 70.5907 | 74.8072 | 330.2918 | 713.2701 | 793.7711 | 0.004274 | 4.9144e-09 | 0.20965 | 558.6889
2013-11-05 | 66.626 | 16.1 | 69.618 | 74.7978 | 302.4974 | 713.2088 | 699.4398 | 0.0048722 | 5.6273e-09 | 0.24165 | 558.628
2013-11-06 | 68.0613 | 17.4 | 71.1095 | 74.7883 | 372.2401 | 713.1463 | 1028.853 | 0.0033187 | 3.8405e-09 | 0.25565 | 558.5658
2013-11-07 | 67.3194 | 20.6 | 72.1777 | 74.7788 | 446.2458 | 713.0844 | 1505.1221 | 0.0022844 | 2.6622e-09 | 0.306 | 558.5043
2013-11-08 | 67.2689 | 19.6 | 70.982 | 74.7693 | 362.8592 | 713.0226 | 1017.332 | 0.003373 | 3.9227e-09 | 0.29137 | 558.4428
2013-11-09 | 67.3462 | 19.5 | 72.1278 | 74.7599 | 443.3722 | 712.9607 | 1463.6583 | 0.0023438 | 2.7252e-09 | 0.28955 | 558.3812
2013-11-10 | 67.4985 | 19.2 | 72.337 | 74.7504 | 465.5514 | 712.8987 | 1593.5344 | 0.0021513 | 2.4995e-09 | 0.28445 | 558.3196
2013-11-11 | 67.4334 | 19.2 | 72.2762 | 74.7409 | 459.8769 | 712.8367 | 1558.5841 | 0.0021996 | 2.5558e-09 | 0.28473 | 558.2579
2013-11-12 | 67.4455 | 19.1 | 72.0229 | 74.7314 | 436.9018 | 712.7747 | 1416.5033 | 0.0024197 | 2.8109e-09 | 0.28319 | 558.1963
2013-11-13 | 67.3303 | 17.5 | 71.5631 | 74.722 | 401.1008 | 712.7128 | 1184.5449 | 0.0028842 | 3.3397e-09 | 0.25991 | 558.1348
2013-11-14 | 67.371 | 16.6 | 71.2812 | 74.7125 | 383.4235 | 712.6508 | 1077.3723 | 0.0031651 | 3.6581e-09 | 0.2464 | 558.0732
2013-11-15 | 67.3305 | 15.3 | 72.1896 | 74.703 | 454.3771 | 712.5889 | 1443.0583 | 0.0023568 | 2.7166e-09 | 0.22724 | 558.0117
2013-11-16 | 67.2664 | 14.7 | 71.8422 | 74.6936 | 423.8443 | 712.527 | 1259.8939 | 0.0026961 | 3.1039e-09 | 0.21853 | 557.9502
2013-11-17 | 39.6035 | 6.9 | 72.7649 | 74.688 | 351.6943 | 712.4906 | 849.5331 | 0.0039737 | 4.5464e-09 | 0.17423 | 557.914
2013-11-18 | 30.4894 | 6 | 71.3828 | 74.6837 | 214.2024 | 712.4626 | 367.285 | 0.0092203 | 1.0583e-08 | 0.19679 | 557.8861
2013-11-19 | 65.1598 | 12.3 | 72.3711 | 74.6746 | 463.7158 | 712.4026 | 1436.5322 | 0.0023547 | 2.6996e-09 | 0.18877 | 557.8266
2013-11-20 | 64.9847 | 13.6 | 72.234 | 74.6654 | 449.914 | 712.3429 | 1394.0656 | 0.0024335 | 2.7979e-09 | 0.20928 | 557.7672
2013-11-21 | 66.8009 | 15.7 | 72.1905 | 74.6561 | 456.1229 | 712.2814 | 1465.2684 | 0.0023236 | 2.6812e-09 | 0.23503 | 557.7062
2013-11-22 | 67.7937 | 16.3 | 72.2025 | 74.6465 | 463.5575 | 712.219 | 1517.6258 | 0.0022451 | 2.5926e-09 | 0.24044 | 557.6442
2013-11-23 | 67.9382 | 15.3 | 72.2305 | 74.637 | 468.2239 | 712.1565 | 1523.827 | 0.0022312 | 2.5711e-09 | 0.2252 | 557.5821
2013-11-24 | 68.2144 | 14.4 | 72.1682 | 74.6274 | 464.2107 | 712.0938 | 1480.1532 | 0.0022925 | 2.6365e-09 | 0.2111 | 557.5198
2013-11-25 | 68.6359 | 16.2 | 71.9753 | 74.6177 | 448.5046 | 712.0306 | 1422.848 | 0.0023932 | 2.7619e-09 | 0.23603 | 557.457
2013-11-26 | 68.7153 | 15.5 | 72.865 | 74.6081 | 561.9206 | 711.9674 | 2139.2773 | 0.0015894 | 1.8316e-09 | 0.22557 | 557.3943
2013-11-27 | 34.4995 | 3.5 | 68.6359 | 74.6032 | 163.4306 | 711.9356 | 204.2348 | 0.016359 | 1.8526e-08 | 0.10145 | 557.3627
2013-11-28 | 35.8461 | 4.2 | 68.8857 | 74.5982 | 173.129 | 711.9026 | 229.5182 | 0.01459 | 1.6559e-08 | 0.11717 | 557.33
2013-11-29 | 36.1924 | 3.2 | 69.0713 | 74.5931 | 177.6558 | 711.8693 | 224.4109 | 0.014861 | 1.6798e-08 | 0.088416 | 557.2969
2013-11-30 | 59.7981 | 13.5 | 71.2757 | 74.5847 | 355.7796 | 711.8142 | 924.5886 | 0.0036776 | 4.2381e-09 | 0.22576 | 557.2422
2013-12-01 | 67.3562 | 16.5 | 72.2883 | 74.5752 | 477.8107 | 711.7522 | 1613.7417 | 0.0021127 | 2.4413e-09 | 0.24497 | 557.1807
2013-12-02 | 67.394 | 16.8 | 72.3034 | 74.5658 | 480.7771 | 711.6902 | 1639.3442 | 0.002081 | 2.406e-09 | 0.24928 | 557.1191
2013-12-03 | 67.5987 | 16.8 | 72.3172 | 74.5563 | 484.5794 | 711.628 | 1662.4416 | 0.0020518 | 2.3721e-09 | 0.24853 | 557.0573
2013-12-04 | 67.6566 | 16.8 | 72.3029 | 74.5468 | 484.2996 | 711.5657 | 1660.593 | 0.0020541 | 2.3746e-09 | 0.24831 | 556.9955
2013-12-05 | 67.653 | 15.9 | 72.2812 | 74.5373 | 482.8467 | 711.5034 | 1630.7336 | 0.0020878 | 2.4092e-09 | 0.23502 | 556.9337
2013-12-06 | 67.8295 | 16.3 | 72.2811 | 74.5277 | 484.8746 | 711.4409 | 1652.019 | 0.0020624 | 2.3816e-09 | 0.24031 | 556.8717
2013-12-07 | 67.8435 | 16.2 | 72.2722 | 74.5182 | 484.9833 | 711.3784 | 1650.5564 | 0.0020638 | 2.3827e-09 | 0.23878 | 556.8097
2013-12-08 | 67.8387 | 16.2 | 70.6364 | 74.5086 | 359.9614 | 711.3159 | 957.2848 | 0.0035584 | 4.1083e-09 | 0.2388 | 556.7477
2013-12-09 | 67.7936 | 16.3 | 68.7063 | 74.4991 | 287.2759 | 711.2535 | 640.7306 | 0.0053177 | 6.1408e-09 | 0.24044 | 556.6857
2013-12-10 | 67.6822 | 16.1 | 71.7858 | 74.4896 | 437.5846 | 711.1911 | 1365.2216 | 0.0024948 | 2.88e-09 | 0.23788 | 556.6239
2013-12-11 | 67.6115 | 16.5 | 72.2126 | 74.4801 | 481.0251 | 711.1288 | 1635.0146 | 0.0020849 | 2.4089e-09 | 0.24404 | 556.5621
2013-12-12 | 67.518 | 16.3 | 72.2014 | 74.4706 | 480.277 | 711.0666 | 1626.479 | 0.0020951 | 2.4198e-09 | 0.24142 | 556.5004
2013-12-13 | 67.4657 | 16.5 | 72.1951 | 74.4611 | 480.3124 | 711.0044 | 1631.8897 | 0.0020891 | 2.4139e-09 | 0.24457 | 556.4387
2013-12-14 | 67.5437 | 16.5 | 72.0771 | 74.4516 | 468.6674 | 710.9422 | 1559.4406 | 0.0021861 | 2.5258e-09 | 0.24429 | 556.377
2013-12-15 | 67.702 | 16.6 | 72.2234 | 74.4421 | 487.0579 | 710.8798 | 1676.04 | 0.0020342 | 2.3507e-09 | 0.24519 | 556.3151
2013-12-16 | 67.5421 | 16.2 | 72.5227 | 74.4326 | 527.0564 | 710.8175 | 1930.5258 | 0.0017648 | 2.0378e-09 | 0.23985 | 556.2534
2013-12-17 | 67.5821 | 16.2 | 72.7396 | 74.4231 | 564.2136 | 710.7552 | 2191.8135 | 0.0015544 | 1.7948e-09 | 0.23971 | 556.1916
2013-12-18 | 67.5033 | 15.6 | 71.775 | 74.4136 | 442.2179 | 710.693 | 1384.6691 | 0.0024575 | 2.8342e-09 | 0.2311 | 556.13
2013-12-19 | 67.4064 | 15.7 | 70.3821 | 74.4042 | 350.3334 | 710.6309 | 908.1056 | 0.0037481 | 4.3237e-09 | 0.23292 | 556.0684
2013-12-20 | 67.3663 | 16.1 | 70.0583 | 74.3947 | 335.8131 | 710.5687 | 846.5494 | 0.004024 | 4.646e-09 | 0.23899 | 556.0068
2013-12-21 | 67.3144 | 15.4 | 70.052 | 74.3852 | 335.7128 | 710.5067 | 838.0723 | 0.0040589 | 4.6796e-09 | 0.22878 | 555.9453
2013-12-22 | 67.2915 | 15.5 | 70.0493 | 74.3758 | 335.8809 | 710.4446 | 840.2022 | 0.0040495 | 4.6698e-09 | 0.23034 | 555.8838
2013-12-23 | 67.2382 | 15.9 | 70.5745 | 74.3663 | 361.1179 | 710.3826 | 963.0227 | 0.0035361 | 4.0812e-09 | 0.23647 | 555.8223
2013-12-24 | 67.1172 | 16.2 | 70.4536 | 74.3569 | 354.829 | 710.3207 | 937.4688 | 0.0036349 | 4.1982e-09 | 0.24137 | 555.761
2013-12-25 | 66.103 | 16.4 | 69.9174 | 74.3476 | 326.7079 | 710.2597 | 813.507 | 0.0041928 | 4.847e-09 | 0.2481 | 555.7006
2013-12-26 | 67.3276 | 16.4 | 70.2663 | 74.3381 | 347.4129 | 710.1976 | 904.6486 | 0.003768 | 4.3532e-09 | 0.24359 | 555.6391
2013-12-27 | 67.392 | 16.3 | 69.636 | 74.3287 | 321.2705 | 710.1354 | 785.0224 | 0.0043411 | 5.0141e-09 | 0.24187 | 555.5775
2013-12-28 | 67.3505 | 16.3 | 69.3012 | 74.3192 | 309.2688 | 710.0733 | 733.6795 | 0.004645 | 5.3652e-09 | 0.24202 | 555.5159
2013-12-29 | 67.362 | 16.3 | 69.2068 | 74.3097 | 306.3896 | 710.0111 | 721.6493 | 0.0047224 | 5.4546e-09 | 0.24198 | 555.4544
2013-12-30 | 67.2801 | 15.9 | 69.1117 | 74.3003 | 303.2129 | 709.9491 | 704.7205 | 0.0048321 | 5.5768e-09 | 0.23633 | 555.3929
2013-12-31 | 67.2309 | 15.6 | 69.0525 | 74.2908 | 301.3848 | 709.887 | 694.475 | 0.0049004 | 5.6523e-09 | 0.23204 | 555.3314
2014-01-01 | 67.1708 | 15.2 | 69.0771 | 74.2814 | 302.2431 | 709.825 | 694.3284 | 0.0048975 | 5.6445e-09 | 0.22629 | 555.27
2014-01-02 | 67.1321 | 14.8 | 68.7743 | 74.272 | 292.8959 | 709.7631 | 653.2031 | 0.0052016 | 5.9901e-09 | 0.22046 | 555.2087
2014-01-03 | 67.0395 | 14.7 | 69.5614 | 74.2625 | 319.3954 | 709.7012 | 761.2794 | 0.0044624 | 5.138e-09 | 0.21927 | 555.1474
2014-01-04 | 66.9621 | 14.4 | 69.3498 | 74.2531 | 311.6437 | 709.6394 | 725.8593 | 0.0046774 | 5.3823e-09 | 0.21505 | 555.0862
2014-01-05 | 66.8533 | 14.4 | 69.3686 | 74.2437 | 312.2151 | 709.5776 | 728.5878 | 0.0046601 | 5.3627e-09 | 0.2154 | 555.0251
2014-01-06 | 66.768 | 14.5 | 70.5819 | 74.2343 | 366.1856 | 709.516 | 971.8651 | 0.0034945 | 4.0223e-09 | 0.21717 | 554.9641
2014-01-07 | 66.7928 | 14.7 | 70.4998 | 74.225 | 362.2863 | 709.4543 | 956.016 | 0.0035539 | 4.0923e-09 | 0.22008 | 554.9031
2014-01-08 | 66.8211 | 14.6 | 69.7585 | 74.2156 | 328.0383 | 709.3926 | 798.5633 | 0.0042536 | 4.897e-09 | 0.21849 | 554.842
2014-01-09 | 66.8504 | 14.4 | 69.7088 | 74.2062 | 326.4839 | 709.3309 | 789.6327 | 0.0042999 | 4.9481e-09 | 0.21541 | 554.7809
2014-01-10 | 66.8591 | 14.7 | 68.9115 | 74.1968 | 298.2701 | 709.2691 | 675.0839 | 0.0050326 | 5.795e-09 | 0.21987 | 554.7198
2014-01-11 | 66.7782 | 14.4 | 69.0508 | 74.1874 | 302.7677 | 709.2074 | 690.6321 | 0.0049164 | 5.6578e-09 | 0.21564 | 554.6588
2014-01-12 | 66.9184 | 14.4 | 70.3978 | 74.178 | 359.7407 | 709.1456 | 940.3201 | 0.0036107 | 4.1549e-09 | 0.21519 | 554.5976
2014-01-13 | 67.0696 | 14.4 | 70.2671 | 74.1686 | 354.107 | 709.0836 | 913.6483 | 0.0037159 | 4.2756e-09 | 0.2147 | 554.5364
2014-01-14 | 66.9925 | 14.6 | 69.2151 | 74.1591 | 310.0488 | 709.0218 | 722.3559 | 0.004702 | 5.4128e-09 | 0.21793 | 554.4751
2014-01-15 | 66.9215 | 14.4 | 69.0256 | 74.1497 | 303.5984 | 708.9599 | 694.1459 | 0.0048912 | 5.6284e-09 | 0.21518 | 554.414
2014-01-16 | 66.8678 | 14.4 | 68.3694 | 74.1403 | 283.7207 | 708.8981 | 615.8743 | 0.005513 | 6.3441e-09 | 0.21535 | 554.3529
2014-01-17 | 66.8137 | 14.1 | 69.9917 | 74.1309 | 341.5248 | 708.8364 | 853.6443 | 0.003975 | 4.5715e-09 | 0.21103 | 554.2918
2014-01-18 | 66.721 | 14.1 | 70.4061 | 74.1216 | 362.1543 | 708.7747 | 949.2027 | 0.003575 | 4.1116e-09 | 0.21133 | 554.2308
2014-01-19 | 66.6446 | 14.1 | 70.397 | 74.1122 | 361.8058 | 708.7131 | 947.92 | 0.0035799 | 4.1174e-09 | 0.21157 | 554.1699
2014-01-20 | 66.584 | 14.2 | 70.3365 | 74.1028 | 358.7888 | 708.6516 | 935.3328 | 0.003629 | 4.1748e-09 | 0.21326 | 554.1091
2014-01-21 | 66.5208 | 14.1 | 67.1547 | 74.0935 | 254.2837 | 708.5901 | 506.9351 | 0.0066945 | 7.7001e-09 | 0.21196 | 554.0483
2014-01-22 | 66.4603 | 14.4 | 70.4282 | 74.0841 | 364.1396 | 708.5286 | 964.0695 | 0.0035225 | 4.0543e-09 | 0.21667 | 553.9876
2014-01-23 | 66.3533 | 14.4 | 70.5537 | 74.0748 | 371.2802 | 708.4673 | 999.0236 | 0.0033994 | 3.9128e-09 | 0.21702 | 553.9269
2014-01-24 | 66.2573 | 14.7 | 70.1486 | 74.0655 | 349.5951 | 708.406 | 900.3933 | 0.0037743 | 4.3473e-09 | 0.22186 | 553.8664
2014-01-25 | 34.8543 | 7.3 | 67.4626 | 74.0606 | 156.0581 | 708.3738 | 221.1686 | 0.015339 | 1.7637e-08 | 0.20944 | 553.8345
2014-01-26 | 44.4704 | 6.2 | 68.89 | 74.0544 | 216.6849 | 708.3327 | 348.8335 | 0.0096298 | 1.0964e-08 | 0.13942 | 553.7939
2014-01-27 | 66.0772 | 11.5 | 70.3295 | 74.0451 | 357.9302 | 708.2715 | 886.2867 | 0.0038088 | 4.3576e-09 | 0.17404 | 553.7335
2014-01-28 | 66.6328 | 12.4 | 70.4487 | 74.0357 | 367.933 | 708.2099 | 948.1835 | 0.0035662 | 4.087e-09 | 0.18609 | 553.6726
2014-01-29 | 66.4107 | 12.4 | 69.9541 | 74.0264 | 342.0486 | 708.1485 | 832.2433 | 0.0040633 | 4.6572e-09 | 0.18672 | 553.6119
2014-01-30 | 66.3033 | 12.5 | 69.4835 | 74.0171 | 321.8374 | 708.0871 | 748.302 | 0.0045203 | 5.1822e-09 | 0.18853 | 553.5513
2014-01-31 | 66.1215 | 12.7 | 70.0899 | 74.0078 | 348.4375 | 708.026 | 867.4768 | 0.0039012 | 4.4747e-09 | 0.19207 | 553.4909
2014-02-01 | 66.1334 | 12.6 | 70.2616 | 73.9985 | 357.6324 | 707.9648 | 907.2372 | 0.0037294 | 4.2768e-09 | 0.19052 | 553.4304
2014-02-02 | 66.3295 | 12.5 | 70.3381 | 73.9891 | 362.9823 | 707.9034 | 929.1976 | 0.0036402 | 4.1733e-09 | 0.18845 | 553.3698
2014-02-03 | 66.1144 | 12.3 | 70.6105 | 73.9799 | 378.3295 | 707.8422 | 998.1177 | 0.0033877 | 3.8825e-09 | 0.18604 | 553.3094
2014-02-04 | 65.6577 | 12 | 70.3331 | 73.9706 | 360.4832 | 707.7815 | 910.3534 | 0.0037126 | 4.2528e-09 | 0.18277 | 553.2494
2014-02-05 | 65.7138 | 12.3 | 70.7123 | 73.9614 | 384.1263 | 707.7207 | 1028.0617 | 0.0032896 | 3.7706e-09 | 0.18718 | 553.1893
2014-02-06 | 65.6919 | 12.4 | 70.7097 | 73.9522 | 384.5037 | 707.6598 | 1032.4594 | 0.0032763 | 3.7562e-09 | 0.18876 | 553.1293
2014-02-07 | 65.7031 | 12.4 | 70.711 | 73.9429 | 385.2113 | 707.599 | 1036.0256 | 0.003265 | 3.7432e-09 | 0.18873 | 553.0693
2014-02-08 | 65.6069 | 12.3 | 70.6997 | 73.9337 | 384.5369 | 707.5383 | 1031.0064 | 0.0032803 | 3.7601e-09 | 0.18748 | 553.0093
2014-02-09 | 65.6024 | 12.5 | 70.6992 | 73.9245 | 385.2034 | 707.4776 | 1039.0833 | 0.0032562 | 3.7341e-09 | 0.19054 | 552.9494
2014-02-10 | 65.5695 | 12.4 | 70.6953 | 73.9153 | 385.3003 | 707.4168 | 1037.5363 | 0.0032604 | 3.7382e-09 | 0.18911 | 552.8894
2014-02-11 | 65.4844 | 12.2 | 70.6854 | 73.9061 | 384.6856 | 707.3562 | 1030.4372 | 0.0032816 | 3.761e-09 | 0.1863 | 552.8296
2014-02-12 | 65.3518 | 12.3 | 70.2226 | 73.8969 | 357.167 | 707.2957 | 903.605 | 0.0037432 | 4.2912e-09 | 0.18821 | 552.7699
2014-02-13 | 65.3788 | 12.6 | 69.8211 | 73.8877 | 337.906 | 707.2351 | 823.394 | 0.0041105 | 4.7152e-09 | 0.19272 | 552.7101
2014-02-14 | 65.3828 | 12.3 | 70.1091 | 73.8785 | 352.2184 | 707.1746 | 881.3244 | 0.0038378 | 4.3995e-09 | 0.18812 | 552.6504
2014-02-15 | 65.3734 | 12.6 | 69.895 | 73.8693 | 342.1652 | 707.114 | 842.4108 | 0.0040177 | 4.6087e-09 | 0.19274 | 552.5906
2014-02-16 | 65.3472 | 13.1 | 69.8174 | 73.8601 | 339.1258 | 707.0535 | 838.4616 | 0.004041 | 4.6405e-09 | 0.20047 | 552.5309
2014-02-17 | 65.2681 | 12.8 | 69.6802 | 73.851 | 332.7741 | 706.993 | 805.6215 | 0.0042032 | 4.8238e-09 | 0.19611 | 552.4713
2014-02-18 | 65.228 | 13 | 70.8896 | 73.8418 | 402.734 | 706.9326 | 1143.0007 | 0.0029638 | 3.403e-09 | 0.1993 | 552.4117
2014-02-19 | 65.1885 | 13.2 | 71.5022 | 73.8326 | 458.0354 | 706.8722 | 1451.8422 | 0.0023344 | 2.6815e-09 | 0.20249 | 552.3521
2014-02-20 | 65.1703 | 13.2 | 71.4363 | 73.8235 | 451.9424 | 706.8118 | 1416.8132 | 0.0023921 | 2.7478e-09 | 0.20255 | 552.2925
2014-02-21 | 65.1918 | 12.9 | 71.077 | 73.8143 | 419.3906 | 706.7514 | 1228.725 | 0.0027565 | 3.1643e-09 | 0.19788 | 552.2329
2014-02-22 | 65.0695 | 13.4 | 71.1692 | 73.8052 | 427.5755 | 706.6911 | 1284.3088 | 0.0026402 | 3.0342e-09 | 0.20593 | 552.1735
2014-02-23 | 65.0459 | 12.7 | 71.1132 | 73.796 | 423.0771 | 706.6308 | 1244.074 | 0.0027215 | 3.123e-09 | 0.19525 | 552.114
2014-02-24 | 64.993 | 13.2 | 71.0539 | 73.7869 | 418.7577 | 706.5706 | 1233.3659 | 0.0027481 | 3.157e-09 | 0.2031 | 552.0546
2014-02-25 | 64.9522 | 13.2 | 71.0492 | 73.7777 | 418.8856 | 706.5103 | 1234.3948 | 0.0027459 | 3.1545e-09 | 0.20323 | 551.9953
2014-02-26 | 65.6908 | 13.6 | 71.3586 | 73.7685 | 452.1647 | 706.4494 | 1425.4284 | 0.0023792 | 2.7346e-09 | 0.20703 | 551.9353
2014-02-27 | 66.4961 | 13.6 | 71.3363 | 73.7592 | 455.1163 | 706.3878 | 1439.4154 | 0.0023552 | 2.7062e-09 | 0.20452 | 551.8745
2014-02-28 | 66.3888 | 14 | 71.3237 | 73.7498 | 454.1503 | 706.3262 | 1442.6454 | 0.002352 | 2.7049e-09 | 0.21088 | 551.8138
2014-03-01 | 66.1789 | 14 | 71.2032 | 73.7405 | 442.0789 | 706.2649 | 1374.056 | 0.0024697 | 2.8405e-09 | 0.21155 | 551.7533
2014-03-02 | 66.1105 | 13.8 | 71.1419 | 73.7312 | 436.8374 | 706.2036 | 1340.9726 | 0.0025296 | 2.9083e-09 | 0.20874 | 551.6929
2014-03-03 | 66.0833 | 13.6 | 71.2345 | 73.722 | 446.3121 | 706.1423 | 1391.2014 | 0.0024373 | 2.801e-09 | 0.2058 | 551.6325
2014-03-04 | 66.0289 | 13.8 | 71.26 | 73.7127 | 449.4127 | 706.081 | 1413.487 | 0.0023999 | 2.7593e-09 | 0.209 | 551.5722
2014-03-05 | 41.4092 | 7 | 71.5363 | 73.7069 | 336.3601 | 706.0426 | 791.4317 | 0.0042623 | 4.873e-09 | 0.16904 | 551.5343
2014-03-06 | 61.6523 | 12 | 71.1028 | 73.6982 | 412.8233 | 705.9854 | 1190.449 | 0.0028438 | 3.2631e-09 | 0.19464 | 551.478
2014-03-07 | 65.0517 | 15.7 | 71.1671 | 73.689 | 437.399 | 705.9251 | 1387.3953 | 0.0024561 | 2.8367e-09 | 0.24135 | 551.4186
2014-03-08 | 65.0947 | 15.8 | 71.1721 | 73.6799 | 438.9278 | 705.8647 | 1398.3662 | 0.0024373 | 2.8155e-09 | 0.24272 | 551.3591
2014-03-09 | 65.0311 | 15.7 | 71.1648 | 73.6708 | 438.7263 | 705.8043 | 1395.6684 | 0.0024416 | 2.8199e-09 | 0.24142 | 551.2996
2014-03-10 | 64.8462 | 15.4 | 71.1433 | 73.6616 | 436.5571 | 705.7442 | 1378.0513 | 0.0024715 | 2.8529e-09 | 0.23749 | 551.2404
2014-03-11 | 64.7648 | 15.3 | 71.2404 | 73.6525 | 446.4465 | 705.684 | 1434.4228 | 0.0023739 | 2.7398e-09 | 0.23624 | 551.1812
2014-03-12 | 64.71 | 15.3 | 71.2341 | 73.6434 | 446.3946 | 705.624 | 1434.6127 | 0.0023737 | 2.7396e-09 | 0.23644 | 551.1221
2014-03-13 | 64.6402 | 15.3 | 71.226 | 73.6344 | 446.0874 | 705.564 | 1433.3715 | 0.0023758 | 2.7421e-09 | 0.23669 | 551.063
2014-03-14 | 64.6344 | 15.2 | 71.2254 | 73.6253 | 446.8715 | 705.504 | 1436.1338 | 0.0023707 | 2.7357e-09 | 0.23517 | 551.0039
2014-03-15 | 64.5188 | 15.2 | 71.2121 | 73.6162 | 445.7846 | 705.4441 | 1430.519 | 0.0023802 | 2.7468e-09 | 0.23559 | 550.9449
2014-03-16 | 64.4568 | 15.3 | 71.2049 | 73.6071 | 445.607 | 705.3843 | 1432.1227 | 0.0023781 | 2.7451e-09 | 0.23737 | 550.886
2014-03-17 | 64.3745 | 14.7 | 71.1955 | 73.5981 | 445.1012 | 705.3245 | 1417.1266 | 0.0024003 | 2.7671e-09 | 0.22835 | 550.8272
2014-03-18 | 64.1527 | 15 | 71.1701 | 73.5891 | 442.2244 | 705.2649 | 1407.8761 | 0.0024179 | 2.7896e-09 | 0.23382 | 550.7686
2014-03-19 | 64.2164 | 14.4 | 71.1774 | 73.5801 | 444.1771 | 705.2053 | 1406.6598 | 0.0024167 | 2.7845e-09 | 0.22424 | 550.7099
2014-03-20 | 64.2922 | 15 | 71.1861 | 73.571 | 446.3264 | 705.1456 | 1431.7057 | 0.0023775 | 2.7427e-09 | 0.23331 | 550.6511
2014-03-21 | 64.5362 | 14.9 | 71.2141 | 73.562 | 451.4383 | 705.0856 | 1458.8339 | 0.0023325 | 2.6899e-09 | 0.23088 | 550.5922
2014-03-22 | 64.4854 | 15 | 71.2082 | 73.5529 | 451.459 | 705.0257 | 1461.5939 | 0.0023286 | 2.6861e-09 | 0.23261 | 550.5332
2014-03-23 | 64.4043 | 14.4 | 71.1989 | 73.5438 | 450.9684 | 704.9659 | 1446.4325 | 0.0023501 | 2.7075e-09 | 0.22359 | 550.4744
2014-03-24 | 64.3736 | 14.4 | 71.1954 | 73.5348 | 451.3421 | 704.9061 | 1449.0087 | 0.0023459 | 2.7027e-09 | 0.22369 | 550.4156
2014-03-25 | 61.4846 | 14.3 | 75.4514 | 73.5261 | 492.7342 | 717.4674 | 1663.4751 | 0.002046 | 2.3601e-09 | 0.23258 | 550.3594
2014-03-26 |  |  | 72.2115 | 73.5261 |  | 704.849 | 0 |  |  | #DIV/0!
2014-03-27 |  |  | 72.3202 | 73.5261 |  | 704.849 | 0 |  |  | #DIV/0!
2014-03-28 |  |  | 72.3202 | 73.5261 |  | 704.849 | 0 |  |  | #DIV/0!
2014-03-29 |  |  | 72.4289 | 73.5261 |  | 704.849 | 0 |  |  | #DIV/0!
2014-03-30 |  |  | 72.4289 | 73.5261 |  | 704.849 | 0 |  |  | #DIV/0!
2014-03-31 |  |  | 72.4289 | 73.5261 |  | 704.849 | 0 |  |  | #DIV/0!
2014-04-01 |  |  | 72.5376 | 73.5261 |  | 704.849 | 0 |  |  | #DIV/0!
2014-04-02 |  |  | 72.5376 | 73.5261 |  | 704.849 | 0 |  |  | #DIV/0!
2014-04-03 |  |  | 72.6463 | 73.5261 |  | 704.849 | 0 |  |  | #DIV/0!
2014-04-04 |  |  | 72.6463 | 73.5261 |  | 704.849 | 0 |  |  | #DIV/0!
2014-04-05 |  |  | 72.6463 | 73.5261 |  | 704.849 | 0 |  |  | #DIV/0!
2014-04-06 |  |  | 72.6463 | 73.5261 |  | 704.849 | 0 |  |  | #DIV/0!
2014-04-07 |  |  | 72.7549 | 73.5261 |  | 704.849 | 0 |  |  | #DIV/0!
2014-04-08 |  |  | 72.7549 | 73.5261 |  | 704.849 | 0 |  |  | #DIV/0!
2014-04-09 |  |  | 72.7549 | 73.5261 |  | 704.849 | 0 |  |  | #DIV/0!
2014-04-10 |  |  | 72.7549 | 73.5261 |  | 704.849 | 0 |  |  | #DIV/0!
2014-04-11 |  |  | 72.7549 | 73.5261 |  | 704.849 | 0 |  |  | #DIV/0!
2014-04-12 |  |  | 72.8636 | 73.5261 |  | 704.849 | 0 |  |  | #DIV/0!
2014-04-13 |  |  | 72.8636 | 73.5261 |  | 704.849 | 0 |  |  | #DIV/0!
2014-04-14 |  |  | 72.8636 | 73.5261 |  | 704.849 | 0 |  |  | #DIV/0!
2014-04-15 |  |  | 72.8636 | 73.5261 |  | 704.849 | 0 |  |  | #DIV/0!
2014-04-16 |  |  | 72.8636 | 73.5261 |  | 704.849 | 0 |  |  | #DIV/0!
2014-04-17 |  |  | 72.8636 | 73.5261 |  | 704.849 | 0 |  |  | #DIV/0!
2014-04-18 |  |  | 72.8636 | 73.5261 |  | 704.849 | 0 |  |  | #DIV/0!
2014-04-19 |  |  | 72.9722 | 73.5261 |  | 704.849 | 0 |  |  | #DIV/0!
2014-04-20 |  |  | 72.9722 | 73.5261 |  | 704.849 | 0 |  |  | #DIV/0!
2014-04-21 |  |  | 72.9722 | 73.5261 |  | 704.849 | 0 |  |  | #DIV/0!
2014-04-22 |  |  | 72.9722 | 73.5261 |  | 704.849 | 0 |  |  | #DIV/0!
2014-04-23 |  |  | 72.9722 | 73.5261 |  | 704.849 | 0 |  |  | #DIV/0!
2014-04-24 |  |  | 72.9722 | 73.5261 |  | 704.849 | 0 |  |  | #DIV/0!
2014-04-25 |  |  | 72.9722 | 73.5261 |  | 704.849 | 0 |  |  | #DIV/0!
2014-04-26 |  |  | 72.9722 | 73.5261 |  | 704.849 | 0 |  |  | #DIV/0!
2014-04-27 |  |  | 72.9722 | 73.5261 |  | 704.849 | 0 |  |  | #DIV/0!
2014-04-28 |  |  | 73.0808 | 73.5261 |  | 704.849 | 0 |  |  | #DIV/0!
2014-04-29 |  |  | 73.0808 | 73.5261 |  | 704.849 | 0 |  |  | #DIV/0!
2014-04-30 |  |  | 73.0808 | 73.5261 |  | 704.849 | 0 |  |  | #DIV/0!
2014-05-01 |  |  | 73.0808 | 73.5261 |  | 704.849 | 0 |  |  | #DIV/0!
2014-05-02 |  |  | 73.0808 | 73.5261 |  | 704.849 | 0 |  |  | #DIV/0!
2014-05-03 |  |  | 73.0808 | 73.5261 |  | 704.849 | 0 |  |  | #DIV/0!
2014-05-04 |  |  | 73.0808 | 73.5261 |  | 704.849 | 0 |  |  | #DIV/0!
2014-05-05 |  |  | 73.0808 | 73.5261 |  | 704.849 | 0 |  |  | #DIV/0!
2014-05-06 |  |  | 73.0808 | 73.5261 |  | 704.849 | 0 |  |  | #DIV/0!
2014-05-07 |  |  | 73.0808 | 73.5261 |  | 704.849 | 0 |  |  | #DIV/0!
2014-05-08 |  |  | 73.0808 | 73.5261 |  | 704.849 | 0 |  |  | #DIV/0!
2014-05-09 |  |  | 73.0808 | 73.5261 |  | 704.849 | 0 |  |  | #DIV/0!
2014-05-10 |  |  | 73.0808 | 73.5261 |  | 704.849 | 0 |  |  | #DIV/0!
2014-05-11 |  |  | 73.0808 | 73.5261 |  | 704.849 | 0 |  |  | #DIV/0!
2014-05-12 |  |  | 73.0808 | 73.5261 |  | 704.849 | 0 |  |  | #DIV/0!
2014-05-13 |  |  | 73.0808 | 73.5261 |  | 704.849 | 0 |  |  | #DIV/0!
2014-05-14 |  |  | 73.1894 | 73.5261 |  | 704.849 | 0 |  |  | #DIV/0!
2014-05-15 |  |  | 73.1894 | 73.5261 |  | 704.849 | 0 |  |  | #DIV/0!
2014-05-16 |  |  | 73.1894 | 73.5261 |  | 704.849 | 0 |  |  | #DIV/0!
2014-05-17 |  |  | 73.1894 | 73.5261 |  | 704.849 | 0 |  |  | #DIV/0!
2014-05-18 |  |  | 73.1894 | 73.5261 |  | 704.849 | 0 |  |  | #DIV/0!
2014-05-19 |  |  | 73.2979 | 73.5261 |  | 704.849 | 0 |  |  | #DIV/0!
2014-05-20 |  |  | 73.1894 | 73.5261 |  | 704.849 | 0 |  |  | #DIV/0!
2014-05-21 |  |  | 73.1894 | 73.5261 |  | 704.849 | 0 |  |  | #DIV/0!
2014-05-22 |  |  | 73.1894 | 73.5261 |  | 704.849 | 0 |  |  | #DIV/0!
2014-05-23 |  |  | 73.1894 | 73.5261 |  | 704.849 | 0 |  |  | #DIV/0!
2014-05-24 |  |  | 73.1894 | 73.5261 |  | 704.849 | 0 |  |  | #DIV/0!
2014-05-25 |  |  | 73.1894 | 73.5261 |  | 704.849 | 0 |  |  | #DIV/0!
2014-05-26 | 49.9214 | 7.9 | 72.6369 | 73.5191 | 627.2792 | 704.8026 | 2458.554 | 0.00137 | 1.5639e-09 | 0.15825 | 550.3137
2014-05-27 | 58.5784 | 8.4 | 73.1765 | 73.5109 | 1170.0688 | 704.7482 | 7899.2568 | 0.0004255 | 4.8471e-10 | 0.1434 | 550.2602
2014-05-28 | 58.1084 | 8.6 | 72.9361 | 73.5027 | 884.1653 | 704.6942 | 4643.3091 | 0.00072433 | 8.2567e-10 | 0.148 | 550.2071
2014-05-29 | 57.8852 | 8.3 | 72.7638 | 73.4946 | 770.9573 | 704.6404 | 3554.3043 | 0.00094564 | 1.0772e-09 | 0.14339 | 550.1542
2014-05-30 | 59.0787 | 7.4 | 72.5026 | 73.4863 | 667.6712 | 704.5855 | 2640.1903 | 0.0012698 | 1.4428e-09 | 0.12526 | 550.1002
2014-05-31 | 58.7702 | 8.5 | 72.3317 | 73.478 | 614.1539 | 704.5308 | 2319.1455 | 0.0014495 | 1.6515e-09 | 0.14463 | 550.0465
2014-06-01 | 58.4762 | 9 | 72.2157 | 73.4698 | 583.7022 | 704.4765 | 2136.8342 | 0.0015753 | 1.7972e-09 | 0.15391 | 549.9931
2014-06-02 | 58.2538 | 9.6 | 71.8615 | 73.4616 | 511.1833 | 704.4223 | 1695.6979 | 0.0019881 | 2.2717e-09 | 0.1648 | 549.9398
2014-06-03 | 58.0343 | 8.9 | 71.8816 | 73.4535 | 513.9713 | 704.3684 | 1685.2864 | 0.0019972 | 2.2783e-09 | 0.15336 | 549.8868
2014-06-04 | 37.2422 | 6 | 70.247 | 73.4482 | 248.7122 | 704.3338 | 461.0198 | 0.0073088 | 8.3468e-09 | 0.16111 | 549.8528
2014-06-05 | 14.3517 | 2 | 69.1419 | 73.4462 | 102.5572 | 704.3204 | 104.3129 | 0.032203 | 3.6663e-08 | 0.13936 | 549.8396
2014-06-06 |  | 0 | 73.0373 | 73.4462 |  | 704.3204 | 0 |  |  | #DIV/0!
2014-06-07 |  | 0 | 73.0591 | 73.4462 |  | 704.3204 | 0 |  |  | #DIV/0!
2014-06-08 |  | 0 | 73.0699 | 73.4462 |  | 704.3204 | 0 |  |  | #DIV/0!
2014-06-09 |  | 0 | 73.1025 | 73.4462 |  | 704.3204 | 0 |  |  | #DIV/0!
2014-06-10 |  | 0 | 73.1025 | 73.4462 |  | 704.3204 | 0 |  |  | #DIV/0!
2014-06-11 |  | 0 | 73.1351 | 73.4462 |  | 704.3204 | 0 |  |  | #DIV/0!
2014-06-12 |  | 0 | 73.1351 | 73.4462 |  | 704.3204 | 0 |  |  | #DIV/0!
2014-06-13 | 56.8824 | 9.6 | 72.4591 | 73.4382 | 653.3093 | 704.2675 | 2698.1733 | 0.0012502 | 1.4292e-09 | 0.16877 | 549.7877
2014-06-14 | 64.2695 | 12.5 | 72.5458 | 73.4292 | 757.8014 | 704.2078 | 3709.3423 | 0.00091266 | 1.0472e-09 | 0.19449 | 549.7289
2014-06-15 | 63.834 | 12.9 | 71.9005 | 73.4202 | 565.45 | 704.1484 | 2159.884 | 0.0015691 | 1.8022e-09 | 0.20209 | 549.6706
2014-06-16 | 63.5035 | 14.7 | 71.7887 | 73.4113 | 543.6141 | 704.0893 | 2064.1073 | 0.0016486 | 1.9015e-09 | 0.23148 | 549.6126
2014-06-17 | 63.4621 | 14.5 | 71.7414 | 73.4024 | 536.5333 | 704.0303 | 2008.8791 | 0.0016932 | 1.9521e-09 | 0.22848 | 549.5546
2014-06-18 | 63.2721 | 14.3 | 71.6987 | 73.3935 | 529.5039 | 703.9715 | 1955.8782 | 0.0017385 | 2.0036e-09 | 0.22601 | 549.4967
2014-06-19 | 63.1317 | 14 | 71.651 | 73.3846 | 522.1668 | 703.9127 | 1898.4102 | 0.0017901 | 2.0618e-09 | 0.22176 | 549.439
2014-06-20 | 63.3855 | 16.7 | 71.5943 | 73.3757 | 516.0169 | 703.8538 | 1933.2784 | 0.0017681 | 2.0483e-09 | 0.26347 | 549.3811
2014-06-21 | 63.7671 | 14.9 | 71.5842 | 73.3667 | 518.2358 | 703.7944 | 1893.904 | 0.0017973 | 2.0736e-09 | 0.23366 | 549.3228
2014-06-22 | 63.3485 | 16.8 | 71.5795 | 73.3578 | 516.1733 | 703.7355 | 1938.2136 | 0.001764 | 2.0441e-09 | 0.2652 | 549.265
2014-06-23 | 63.2725 | 16.6 | 71.5603 | 73.3489 | 514.0576 | 703.6766 | 1918.4881 | 0.0017814 | 2.0635e-09 | 0.26236 | 549.2071
2014-06-24 | 63.2472 | 16.9 | 71.5468 | 73.34 | 513.1369 | 703.6178 | 1921.4244 | 0.0017799 | 2.0631e-09 | 0.26721 | 549.1493
2014-06-25 | 63.288 | 16.5 | 71.5407 | 73.3312 | 513.7973 | 703.5589 | 1914.2188 | 0.001785 | 2.0671e-09 | 0.26071 | 549.0915
2014-06-26 | 63.1587 | 16.7 | 71.5155 | 73.3223 | 510.4424 | 703.5001 | 1898.1714 | 0.001801 | 2.0867e-09 | 0.26441 | 549.0338
2014-06-27 | 63.1034 | 16.5 | 71.488 | 73.3134 | 507.2469 | 703.4413 | 1871.1378 | 0.0018263 | 2.1152e-09 | 0.26148 | 548.9761
2014-06-28 | 63.0449 | 17.2 | 71.4708 | 73.3045 | 505.5785 | 703.3827 | 1880.6315 | 0.0018199 | 2.1111e-09 | 0.27282 | 548.9185
2014-06-29 | 63.0234 | 17.8 | 71.4364 | 73.2957 | 501.6373 | 703.324 | 1871.3011 | 0.0018314 | 2.1273e-09 | 0.28243 | 548.8609
2014-06-30 | 62.941 | 17.8 | 71.4272 | 73.2868 | 501.0358 | 703.2654 | 1868.1036 | 0.0018347 | 2.1312e-09 | 0.2828 | 548.8034
2014-07-01 | 62.9579 | 17.5 | 71.4184 | 73.278 | 501.1165 | 703.2068 | 1860.1235 | 0.0018413 | 2.1374e-09 | 0.27796 | 548.7458
2014-07-02 | 62.9049 | 18 | 71.4018 | 73.2692 | 499.6187 | 703.1482 | 1864.9797 | 0.0018386 | 2.1367e-09 | 0.28615 | 548.6884
2014-07-03 | 7.875 | 2.4 | 67.856 | 73.268 | 56.1426 | 703.1409 | 51.7675 | 0.066408 | 7.7375e-08 | 0.30476 | 548.6812
2014-07-04 | 43.8911 | 10.2 | 70.0212 | 73.2619 | 280.2764 | 703.1 | 621.7248 | 0.0054741 | 6.3144e-09 | 0.23239 | 548.641
2014-07-05 | 58.1134 | 12.5 | 71.4086 | 73.2537 | 473.4399 | 703.0459 | 1577.1145 | 0.0021528 | 2.4772e-09 | 0.2151 | 548.5879
2014-07-06 | 57.4444 | 16.6 | 71.3504 | 73.2456 | 462.3234 | 702.9924 | 1621.0036 | 0.0021161 | 2.4602e-09 | 0.28898 | 548.5354
2014-07-07 | 57.3715 | 13 | 71.3751 | 73.2376 | 466.3589 | 702.9389 | 1551.1406 | 0.0021923 | 2.5268e-09 | 0.22659 | 548.483
2014-07-08 | 57.2397 | 15 | 71.3402 | 73.2295 | 461.8269 | 702.8856 | 1576.3895 | 0.0021679 | 2.511e-09 | 0.26206 | 548.4307
2014-07-09 | 57.2921 | 19.5 | 71.3349 | 73.2215 | 462.9146 | 702.8322 | 1712.4642 | 0.0020174 | 2.3621e-09 | 0.34036 | 548.3783
2014-07-10 | 57.3347 | 15.8 | 71.3285 | 73.2134 | 462.9011 | 702.7788 | 1604.499 | 0.0021339 | 2.4763e-09 | 0.27557 | 548.3259
2014-07-11 | 57.3335 | 16.8 | 71.307 | 73.2054 | 461.0486 | 702.7254 | 1620.3107 | 0.0021182 | 2.4641e-09 | 0.29302 | 548.2735
2014-07-12 | 57.3443 | 17 | 71.2867 | 73.1973 | 459.4709 | 702.672 | 1615.7724 | 0.0021252 | 2.4733e-09 | 0.29645 | 548.2211
2014-07-13 | 57.2515 | 16.9 | 71.2772 | 73.1893 | 458.6856 | 702.6186 | 1608.9065 | 0.0021339 | 2.483e-09 | 0.29519 | 548.1688
2014-07-14 | 56.9971 | 17.6 | 71.262 | 73.1812 | 456.2652 | 702.5655 | 1615.4119 | 0.0021293 | 2.4823e-09 | 0.30879 | 548.1167
2014-07-15 | 56.9511 | 16.3 | 71.2359 | 73.1732 | 453.5514 | 702.5124 | 1562.5181 | 0.0021945 | 2.5504e-09 | 0.28621 | 548.0647
2014-07-16 | 56.8442 | 16.1 | 71.2143 | 73.1652 | 451.1605 | 702.4594 | 1543.1056 | 0.0022212 | 2.5803e-09 | 0.28323 | 548.0127
2014-07-17 | 56.7759 | 19 | 71.2181 | 73.1573 | 452.5972 | 702.4065 | 1634.929 | 0.0021114 | 2.4703e-09 | 0.33465 | 547.9609
2014-07-18 | 53.5198 | 15 | 70.9615 | 73.1497 | 404.763 | 702.3566 | 1261.5458 | 0.0027158 | 3.1536e-09 | 0.28027 | 547.9119
2014-07-19 | 57.4323 | 18 | 71.1459 | 73.1417 | 449.1575 | 702.3031 | 1577.8643 | 0.0021814 | 2.5447e-09 | 0.31341 | 547.8595
2014-07-20 | 57.8521 | 18 | 71.1463 | 73.1335 | 452.6478 | 702.2492 | 1597.0239 | 0.0021545 | 2.5125e-09 | 0.31114 | 547.8066
2014-07-21 | 57.739 | 17 | 71.156 | 73.1254 | 454.0337 | 702.1953 | 1579.5375 | 0.0021733 | 2.5287e-09 | 0.29443 | 547.7538
2014-07-22 | 21.6521 | 8 | 68.5691 | 73.1224 | 135.2755 | 702.1751 | 207.7729 | 0.016694 | 1.9625e-08 | 0.36948 | 547.734
2014-07-23 |  | 0 | 72.4832 | 73.1224 |  | 702.1751 | 0 |  |  | #DIV/0!
2014-07-24 |  | 0 | 72.7821 | 73.1224 |  | 702.1751 | 0 |  |  | #DIV/0!
2014-07-25 |  | 0 | 73.0808 | 73.1224 |  | 702.1751 | 0 |  |  | #DIV/0!
2014-07-26 |  | 0 | 72.5702 | 73.1224 |  | 702.1751 | 0 |  |  | #DIV/0!
2014-07-27 |  | 0 | 72.6137 | 73.1224 |  | 702.1751 | 0 |  |  | #DIV/0!
2014-07-28 |  | 0 | 72.6463 | 73.1224 |  | 702.1751 | 0 |  |  | #DIV/0!
2014-07-29 |  | 0 | 72.6789 | 73.1224 |  | 702.1751 | 0 |  |  | #DIV/0!
2014-07-30 |  |  | 72.7006 | 73.1224 |  | 702.1751 | 0 |  |  | #DIV/0!
2014-07-31 |  |  | 72.7223 | 73.1224 |  | 702.1751 | 0 |  |  | #DIV/0!
2014-08-01 |  | 0 | 72.7549 | 73.1224 |  | 702.1751 | 0 |  |  | #DIV/0!
2014-08-02 |  | 0 | 72.7658 | 73.1224 |  | 702.1751 | 0 |  |  | #DIV/0!
2014-08-03 | 27.72 | 8 | 73.4899 | 73.1185 | 663.2853 | 704.6091 | 3163.5153 | 0.0010843 | 1.2605e-09 | 0.2886 | 547.7087
2014-08-04 | 59.0375 | 15.3 | 71.4836 | 73.1102 | 512.1076 | 702.0942 | 1906.9173 | 0.0017914 | 2.0741e-09 | 0.25916 | 547.6548
2014-08-05 | 58.5469 | 15.7 | 71.5071 | 73.102 | 514.2453 | 702.0396 | 1938.8411 | 0.0017641 | 2.0451e-09 | 0.26816 | 547.6012
2014-08-06 | 59.5273 | 19 | 71.3537 | 73.0936 | 497.0402 | 701.9841 | 1915.207 | 0.0017986 | 2.0998e-09 | 0.31918 | 547.5468
2014-08-07 | 62.7594 | 18.9 | 71.3429 | 73.0848 | 516.9022 | 701.9256 | 2022.4413 | 0.001699 | 1.9786e-09 | 0.30115 | 547.4895
2014-08-08 | 62.7511 | 18 | 71.3206 | 73.076 | 514.6743 | 701.867 | 1978.4771 | 0.0017333 | 2.0145e-09 | 0.28685 | 547.4321
2014-08-09 | 62.611 | 19.5 | 71.2837 | 73.0672 | 509.5035 | 701.8086 | 1990.3452 | 0.0017288 | 2.0162e-09 | 0.31145 | 547.3749
2014-08-10 | 62.5249 | 20 | 71.2527 | 73.0584 | 505.6689 | 701.7503 | 1979.9039 | 0.00174 | 2.0316e-09 | 0.31987 | 547.3178
2014-08-11 | 62.4453 | 20.4 | 71.2119 | 73.0496 | 500.456 | 701.692 | 1956.1328 | 0.0017628 | 2.0601e-09 | 0.32669 | 547.2607
2014-08-12 | 62.3776 | 19 | 71.1937 | 73.0408 | 498.32 | 701.6338 | 1897.6802 | 0.0018115 | 2.1107e-09 | 0.3046 | 547.2037
2014-08-13 | 62.3078 | 18.6 | 71.1646 | 73.0321 | 494.8608 | 701.5757 | 1862.1951 | 0.0018445 | 2.1473e-09 | 0.29852 | 547.1468
2014-08-14 | 62.2156 | 20.4 | 71.1437 | 73.0233 | 492.903 | 701.5176 | 1904.9952 | 0.0018104 | 2.1161e-09 | 0.32789 | 547.0899
2014-08-15 | 62.133 | 20 | 71.1239 | 73.0146 | 490.7151 | 701.4597 | 1878.0477 | 0.0018348 | 2.1429e-09 | 0.32189 | 547.0331
2014-08-16 | 62.0444 | 20 | 71.0821 | 73.0059 | 485.5703 | 701.4017 | 1842.9124 | 0.0018699 | 2.1841e-09 | 0.32235 | 546.9764
2014-08-17 | 61.9581 | 21 | 71.0512 | 72.9972 | 482.2496 | 701.3439 | 1851.2728 | 0.0018658 | 2.1842e-09 | 0.33894 | 546.9198
2014-08-18 | 61.8353 | 22 | 71.0376 | 72.9885 | 481.0767 | 701.2862 | 1875.7586 | 0.0018457 | 2.1656e-09 | 0.35578 | 546.8633
2014-08-19 | 61.8236 | 22.5 | 71.015 | 72.9798 | 479.2463 | 701.2285 | 1878.8142 | 0.0018447 | 2.167e-09 | 0.36394 | 546.8068
2014-08-20 | 61.8674 | 22 | 70.9771 | 72.9711 | 475.5352 | 701.1707 | 1836.2008 | 0.0018854 | 2.2122e-09 | 0.3556 | 546.7503
2014-08-21 | 61.8009 | 20.6 | 70.9484 | 72.9624 | 472.2191 | 701.113 | 1771.5157 | 0.0019482 | 2.279e-09 | 0.33333 | 546.6938
2014-08-22 | 61.726 | 23 | 70.9509 | 72.9537 | 473.7452 | 701.0554 | 1856.8119 | 0.0018688 | 2.1979e-09 | 0.37261 | 546.6374
2014-08-23 | 61.7309 | 16.6 | 70.93 | 72.945 | 471.1888 | 700.9977 | 1654.7981 | 0.0020672 | 2.3966e-09 | 0.26891 | 546.581
2014-08-24 | 61.6607 | 19.4 | 70.901 | 72.9364 | 468.3311 | 700.9401 | 1712.3303 | 0.0020104 | 2.3456e-09 | 0.31463 | 546.5246
2014-08-25 | 61.5431 | 23.2 | 70.9094 | 72.9277 | 470.6556 | 700.8826 | 1843.7686 | 0.0018831 | 2.2161e-09 | 0.37697 | 546.4684 |  |  | 800
2014-08-26 | 0.127 | 0.5 | 70.3602 | 72.9277 | 2.8263 | 700.8825 | 4.3624 | 1.1837 | 2.0716e-06 | 3.937 | 546.4683
2014-08-27 |  | 0 | 72.2332 | 72.9277 |  | 700.8825 | 0 |  |  | #DIV/0! | 546.4683
2014-08-28 |  | 0 | 72.3093 | 72.9277 |  | 700.8825 | 0 |  |  | #DIV/0! | 546.4683
2014-08-29 |  | 0 | 72.3637 | 72.9277 |  | 700.8825 | 0 |  |  | #DIV/0! | 546.4683
2014-08-30 | 57.19 | 21.8 | 69.45 | 72.9197 | 330.449 | 700.8291 | 972.2879 | 0.0035731 | 4.2072e-09 | 0.38119 | 546.416
2014-08-31 | 67.5423 | 23.7 | 71.0574 | 72.9102 | 529.032 | 700.766 | 2229.0088 | 0.0015521 | 1.82e-09 | 0.35089 | 546.3543
2014-09-01 | 67.1006 | 23.2 | 70.9831 | 72.9007 | 516.571 | 700.7033 | 2121.3263 | 0.0016298 | 1.9097e-09 | 0.34575 | 546.2929
2014-09-02 | 67.1895 | 26 | 70.9406 | 72.8913 | 513.0427 | 700.6405 | 2187.5409 | 0.0015894 | 1.8729e-09 | 0.38697 | 546.2315
2014-09-03 | 67.1031 | 26.4 | 70.9303 | 72.8819 | 512.4779 | 700.5778 | 2198.4957 | 0.0015829 | 1.8669e-09 | 0.39342 | 546.1702
2014-09-04 | 67.0255 | 24.9 | 70.8891 | 72.8725 | 507.1426 | 700.5152 | 2106.9687 | 0.0016467 | 1.9363e-09 | 0.3715 | 546.109
2014-09-05 | 67.0441 | 27.5 | 70.8701 | 72.863 | 506.515 | 700.4526 | 2189.1178 | 0.0015933 | 1.8835e-09 | 0.41018 | 546.0477
2014-09-06 | 67.4438 | 26 | 70.8862 | 72.8535 | 511.9883 | 700.3895 | 2177.2222 | 0.0015966 | 1.881e-09 | 0.38551 | 545.9861
2014-09-07 | 67.7745 | 25.5 | 70.9048 | 72.844 | 517.7262 | 700.3262 | 2201.4471 | 0.001577 | 1.8556e-09 | 0.37625 | 545.9241
2014-09-08 | 67.5849 | 28 | 70.8713 | 72.8345 | 513.7358 | 700.263 | 2257.7893 | 0.0015457 | 1.8282e-09 | 0.41429 | 545.8624
2014-09-09 | 67.6115 | 27.5 | 70.8426 | 72.825 | 511.0926 | 700.1998 | 2219.8323 | 0.0015705 | 1.8557e-09 | 0.40674 | 545.8006
2014-09-10 | 67.8168 | 25.5 | 70.8037 | 72.8155 | 507.6954 | 700.1364 | 2123.3771 | 0.001635 | 1.9237e-09 | 0.37601 | 545.7386
2014-09-11 | 68.9508 | 27 | 70.7724 | 72.8058 | 511.5795 | 700.0719 | 2189.8851 | 0.0015887 | 1.8733e-09 | 0.39158 | 545.6756
2014-09-12 | 69.5625 | 28 | 70.7419 | 72.796 | 512.4677 | 700.0069 | 2222.7098 | 0.0015676 | 1.8511e-09 | 0.40252 | 545.612
2014-09-13 | 69.4881 | 26.5 | 70.7221 | 72.7863 | 510.2614 | 699.9419 | 2156.5864 | 0.001611 | 1.8969e-09 | 0.38136 | 545.5485
2014-09-14 | 69.399 | 28 | 70.7004 | 72.7765 | 508.5202 | 699.877 | 2193.8025 | 0.0015884 | 1.876e-09 | 0.40346 | 545.4851
2014-09-15 | 69.3669 | 27 | 70.6752 | 72.7668 | 506.0217 | 699.8121 | 2141.9761 | 0.0016237 | 1.9139e-09 | 0.38923 | 545.4217
2014-09-16 | 69.29 | 27.6 | 70.6551 | 72.757 | 504.3639 | 699.7473 | 2150.0784 | 0.0016196 | 1.9115e-09 | 0.39833 | 545.3584
2014-09-17 | 69.2567 | 27.2 | 70.6297 | 72.7473 | 502.0149 | 699.6825 | 2119.2095 | 0.0016419 | 1.9364e-09 | 0.39274 | 545.2951
2014-09-18 | 69.3864 | 27.7 | 70.6352 | 72.7375 | 504.7875 | 699.6176 | 2156.1963 | 0.0016152 | 1.9065e-09 | 0.39921 | 545.2317 |  |  |  | 620.234 | 696.1561 | 3196.5002 | 0.0010895 | 1.286e-09
2014-09-19 | 67.7576 | 27.1 | 70.1802 | 72.728 | 446.5692 | 699.5542 | 1720.7782 | 0.0020241 | 2.3894e-09 | 0.39996 | 545.1698
2014-09-20 | 3.1934 | 1.3 | 65.8945 | 72.7276 | 22.4739 | 699.5512 | 17.5845 | 0.19827 | 2.3428e-07 | 0.40709 | 545.1668
2014-09-21 |  | 0 | 68.804 | 72.7276 |  | 699.5512 | 0 |  |  | #DIV/0!
2014-09-22 |  | 0 | 71.7111 | 72.7276 |  | 699.5512 | 0 |  |  | #DIV/0!
2014-09-23 |  | 0 | 71.7872 | 72.7276 |  | 699.5512 | 0 |  |  | #DIV/0!
2014-09-24 |  | 0 | 71.8743 | 72.7276 |  | 699.5512 | 0 |  |  | #DIV/0!
2014-09-25 |  | 0 | 71.9178 | 72.7276 |  | 699.5512 | 0 |  |  | #DIV/0!
2014-09-26 | 52.5481 | 21.5 | 68.7838 | 72.7202 | 287.9924 | 699.502 | 785.6617 | 0.0044388 | 5.2465e-09 | 0.40915 | 545.1188
2014-09-27 | 72.1628 | 29.2 | 70.9331 | 72.71 | 569.5718 | 699.4345 | 2716.3351 | 0.0012831 | 1.5156e-09 | 0.40464 | 545.0529
2014-09-28 | 71.531 | 31 | 70.7462 | 72.7 | 537.928 | 699.3675 | 2513.052 | 0.0013923 | 1.6511e-09 | 0.43338 | 544.9875
2014-09-29 | 71.6311 | 28.5 | 70.7378 | 72.6899 | 538.2936 | 699.3005 | 2428.4925 | 0.0014338 | 1.6921e-09 | 0.39787 | 544.922
2014-09-30 | 71.4448 | 29.6 | 70.6928 | 72.6799 | 532.2559 | 699.2336 | 2417.9941 | 0.0014433 | 1.7071e-09 | 0.41431 | 544.8567
2014-10-01 | 71.2357 | 29.8 | 70.645 | 72.6699 | 525.681 | 699.1669 | 2372.5965 | 0.0014717 | 1.7417e-09 | 0.41833 | 544.7916
2014-10-02 | 71.2535 | 33 | 70.5837 | 72.6598 | 519.2619 | 699.1002 | 2427.0099 | 0.0014475 | 1.7234e-09 | 0.46314 | 544.7265
2014-10-03 | 71.2177 | 31.5 | 70.4732 | 72.6498 | 505.7175 | 699.0335 | 2262.5104 | 0.0015483 | 1.8383e-09 | 0.44231 | 544.6614
2014-10-04 | 71.1331 | 30.1 | 70.4942 | 72.6398 | 508.8933 | 698.9669 | 2245.595 | 0.0015559 | 1.8426e-09 | 0.42315 | 544.5964
2014-10-05 | 71.0466 | 33.2 | 70.462 | 72.6298 | 506.0886 | 698.9004 | 2324.8709 | 0.0015119 | 1.8012e-09 | 0.4673 | 544.5315
2014-10-06 | 70.9807 | 32.5 | 70.443 | 72.6199 | 504.4248 | 698.8339 | 2288.881 | 0.0015337 | 1.8249e-09 | 0.45787 | 544.4666
2014-10-07 | 70.7874 | 33.7 | 70.3973 | 72.6099 | 499.1377 | 698.7676 | 2287.2548 | 0.0015386 | 1.8352e-09 | 0.47607 | 544.402
2014-10-08 | 70.7767 | 33.5 | 70.3747 | 72.6 | 497.4702 | 698.7013 | 2267.0348 | 0.0015517 | 1.8501e-09 | 0.47332 | 544.3373
2014-10-09 | 70.611 | 32.5 | 70.3431 | 72.59 | 493.7543 | 698.6351 | 2206.3522 | 0.0015916 | 1.8943e-09 | 0.46027 | 544.2727
2014-10-10 | 70.5919 | 30.9 | 70.3301 | 72.5801 | 492.9638 | 698.569 | 2150.3626 | 0.0016281 | 1.9318e-09 | 0.43773 | 544.2082
2014-10-11 | 70.5163 | 30.7 | 70.2993 | 72.5702 | 490.0343 | 698.5029 | 2122.0211 | 0.0016493 | 1.9564e-09 | 0.43536 | 544.1438
2014-10-12 | 70.4209 | 32.3 | 70.2873 | 72.5603 | 489.5024 | 698.4369 | 2168.8125 | 0.0016188 | 1.9263e-09 | 0.45867 | 544.0794
2014-10-13 | 70.3658 | 30.3 | 70.2591 | 72.5504 | 486.7237 | 698.371 | 2086.2354 | 0.0016765 | 1.9874e-09 | 0.43061 | 544.0151
2014-10-14 | 70.2977 | 33.5 | 70.2399 | 72.5405 | 485.8139 | 698.3051 | 2178.9483 | 0.0016152 | 1.9266e-09 | 0.47654 | 543.9509
2014-10-15 | 70.2048 | 33.2 | 70.2176 | 72.5307 | 483.813 | 698.2393 | 2154.6151 | 0.0016326 | 1.9465e-09 | 0.4729 | 543.8867
2014-10-16 | 70.1692 | 35.2 | 70.1919 | 72.5208 | 482.1569 | 698.1735 | 2205.1872 | 0.0016014 | 1.9166e-09 | 0.50164 | 543.8226
2014-10-17 | 62.4427 | 26.2 | 70.2194 | 72.512 | 443.0325 | 698.115 | 1735.5762 | 0.0020122 | 2.3817e-09 | 0.41958 | 543.7655
2014-10-18 | 60.9605 | 25.6 | 70.1833 | 72.5035 | 432.0347 | 698.0578 | 1658.0449 | 0.0021064 | 2.4934e-09 | 0.41994 | 543.7098
2014-10-19 | 60.8936 | 25.4 | 70.1973 | 72.4949 | 433.9119 | 698.0007 | 1666.8477 | 0.0020945 | 2.4783e-09 | 0.41712 | 543.6542
2014-10-20 | 60.7664 | 27.7 | 70.2048 | 72.4864 | 435.2031 | 697.9438 | 1742.8577 | 0.0020137 | 2.3952e-09 | 0.45584 | 543.5986
2014-10-21 | 60.6282 | 27.49 | 70.2004 | 72.4779 | 434.8094 | 697.8869 | 1735.9297 | 0.0020211 | 2.4032e-09 | 0.45342 | 543.5432
2014-10-22 | 60.5647 | 33.8 | 70.1935 | 72.4693 | 434.4201 | 697.8301 | 1903.521 | 0.0018692 | 2.2542e-09 | 0.55808 | 543.4879
2014-10-23 | 60.5171 | 27.6 | 70.1883 | 72.4608 | 434.6684 | 697.7733 | 1740.0813 | 0.002017 | 2.3992e-09 | 0.45607 | 543.4326
2014-10-24 | 60.4598 | 28.2 | 70.1821 | 72.4523 | 434.6648 | 697.7166 | 1758.7955 | 0.0019983 | 2.3803e-09 | 0.46643 | 543.3773
2014-10-25 | 60.4306 | 26.9 | 70.1789 | 72.4438 | 434.8022 | 697.6599 | 1722.3672 | 0.0020347 | 2.4167e-09 | 0.44514 | 543.3221
2014-10-26 | 60.397 | 27.1 | 70.1646 | 72.4354 | 434.0116 | 697.6033 | 1723.0626 | 0.0020348 | 2.4181e-09 | 0.4487 | 543.2669
2014-10-27 | 60.3494 | 25.3 | 70.1594 | 72.4269 | 433.7786 | 697.5467 | 1671.3537 | 0.0020894 | 2.473e-09 | 0.41923 | 543.2118
2014-10-28 | 60.4272 | 26.4 | 70.1465 | 72.4184 | 433.8815 | 697.49 | 1702.1899 | 0.0020565 | 2.4399e-09 | 0.43689 | 543.1565
2014-10-29 | 60.4317 | 27.2 | 70.1363 | 72.4099 | 433.8288 | 697.4333 | 1724.9203 | 0.002033 | 2.4164e-09 | 0.45009 | 543.1013
2014-10-30 | 60.3559 | 27.8 | 70.1281 | 72.4014 | 433.5126 | 697.3766 | 1741.3667 | 0.0020167 | 2.4004e-09 | 0.4606 | 543.0462
2014-10-31 | 60.2891 | 27.3 | 70.1208 | 72.3929 | 433.1563 | 697.32 | 1725.2703 | 0.0020334 | 2.4177e-09 | 0.45282 | 542.9911
2014-11-01 | 60.0499 | 27.1 | 70.1163 | 72.3845 | 432.1907 | 697.2637 | 1715.7977 | 0.0020442 | 2.43e-09 | 0.45129 | 542.9362
2014-11-02 | 60.0705 | 25.9 | 69.9688 | 72.376 | 418.3199 | 697.2073 | 1583.8661 | 0.0022084 | 2.6181e-09 | 0.43116 | 542.8813
2014-11-03 | 60.0134 | 26.3 | 70.1445 | 72.3676 | 436.5202 | 697.151 | 1725.0984 | 0.0020296 | 2.4084e-09 | 0.43824 | 542.8264
2014-11-04 | 60.0303 | 26.4 | 70.0714 | 72.3592 | 429.8611 | 697.0946 | 1679.9121 | 0.0020846 | 2.4742e-09 | 0.43978 | 542.7716
2014-11-05 | 59.9601 | 27.4 | 69.6788 | 72.3507 | 394.7548 | 697.0383 | 1462.7893 | 0.0023996 | 2.8547e-09 | 0.45697 | 542.7168
2014-11-06 | 59.8589 | 27.5 | 70.1171 | 72.3423 | 435.5541 | 696.9821 | 1756.1162 | 0.0019994 | 2.3795e-09 | 0.45941 | 542.6621
2014-11-07 | 59.8342 | 25.8 | 70.061 | 72.3339 | 430.1168 | 696.9259 | 1668.0085 | 0.002097 | 2.486e-09 | 0.43119 | 542.6074
2014-11-08 | 59.8251 | 28 | 70.06 | 72.3255 | 431.1729 | 696.8697 | 1739.5329 | 0.0020209 | 2.4078e-09 | 0.46803 | 542.5527
2014-11-09 | 59.7732 | 27.8 | 70.0437 | 72.3171 | 430.0099 | 696.8136 | 1725.9747 | 0.0020359 | 2.4247e-09 | 0.46509 | 542.4981
2014-11-10 | 59.7827 | 26.3 | 70.0127 | 72.3087 | 427.4637 | 696.7575 | 1664.4413 | 0.002104 | 2.4973e-09 | 0.43993 | 542.4435
2014-11-11 | 59.7755 | 27.4 | 68.9845 | 72.3003 | 349.5854 | 696.7013 | 1175.9014 | 0.0029856 | 3.5525e-09 | 0.45838 | 542.3888
2014-11-12 | 59.7183 | 27.1 | 70.0057 | 72.2919 | 428.1855 | 696.6452 | 1693.6883 | 0.0020716 | 2.4634e-09 | 0.4538 | 542.3343
2014-11-13 | 59.7824 | 27 | 70.0126 | 72.2835 | 430.0521 | 696.5891 | 1703.7774 | 0.0020587 | 2.4474e-09 | 0.45164 | 542.2796
2014-11-14 | 59.7011 | 25.6 | 70.0039 | 72.2751 | 429.3123 | 696.533 | 1659.9828 | 0.0021065 | 2.4964e-09 | 0.4288 | 542.2251
2014-11-15 | 59.6343 | 28.1 | 69.9967 | 72.2667 | 429.463 | 696.4769 | 1734.2514 | 0.0020279 | 2.4172e-09 | 0.47121 | 542.1706
2014-11-16 | 59.6579 | 26.5 | 69.9779 | 72.2584 | 428.2087 | 696.4209 | 1678.434 | 0.0020877 | 2.4793e-09 | 0.4442 | 542.1161
2014-11-17 | 59.6371 | 27.6 | 69.9649 | 72.25 | 427.7891 | 696.3648 | 1707.6049 | 0.0020572 | 2.4493e-09 | 0.4628 | 542.0616
2014-11-18 | 59.5623 | 27.9 | 69.9676 | 72.2416 | 428.5312 | 696.3089 | 1723.1605 | 0.0020402 | 2.4309e-09 | 0.46842 | 542.0071
2014-11-19 | 59.5247 | 26.9 | 69.9636 | 72.2332 | 428.5627 | 696.2529 | 1694.8913 | 0.0020696 | 2.4604e-09 | 0.45191 | 541.9527
2014-11-20 | 59.4648 | 27.5 | 69.9571 | 72.2249 | 428.5078 | 696.197 | 1713.0167 | 0.0020506 | 2.4413e-09 | 0.46246 | 541.8984
2014-11-21 | 59.4035 | 28.8 | 69.9292 | 72.2165 | 426.3837 | 696.1412 | 1737.1314 | 0.0020282 | 2.422e-09 | 0.48482 | 541.8441
2014-11-22 | 59.4169 | 28.2 | 69.9306 | 72.2082 | 427.3063 | 696.0853 | 1726.0406 | 0.0020385 | 2.4309e-09 | 0.47461 | 541.7898
2014-11-23 | 59.3857 | 27 | 69.9166 | 72.1998 | 426.311 | 696.0295 | 1684.2248 | 0.0020835 | 2.4778e-09 | 0.45465 | 541.7355
2014-11-24 | 59.3929 | 27.5 | 69.9067 | 72.1915 | 426.2463 | 695.9737 | 1698.3986 | 0.0020684 | 2.4627e-09 | 0.46302 | 541.6812
2014-11-25 | 59.4257 | 28.1 | 69.8995 | 72.1831 | 426.6209 | 695.9178 | 1718.6037 | 0.0020468 | 2.4403e-09 | 0.47286 | 541.6269
2014-11-26 | 59.9513 | 27.9 | 69.956 | 72.1747 | 436.1918 | 695.8614 | 1776.6916 | 0.0019779 | 2.3557e-09 | 0.46538 | 541.5722
2014-11-27 | 60.4174 | 27.9 | 69.9958 | 72.1662 | 443.9982 | 695.8046 | 1829.1761 | 0.0019202 | 2.2859e-09 | 0.46179 | 541.5169
2014-11-28 | 60.4605 | 28.3 | 69.9791 | 72.1577 | 443.3723 | 695.7477 | 1836.4639 | 0.0019142 | 2.2807e-09 | 0.46807 | 541.4617
2014-11-29 | 60.4339 | 28.8 | 69.9655 | 72.1492 | 442.7253 | 695.6909 | 1847.8139 | 0.0019046 | 2.2719e-09 | 0.47655 | 541.4065
2014-11-30 | 60.3921 | 28.4 | 69.9609 | 72.1407 | 442.8186 | 695.6341 | 1836.8877 | 0.0019143 | 2.2815e-09 | 0.47026 | 541.3513
2014-12-01 | 60.3378 | 28.1 | 69.955 | 72.1323 | 442.7127 | 695.5773 | 1827.8126 | 0.0019227 | 2.29e-09 | 0.46571 | 541.2961
2014-12-02 | 60.3216 | 27.5 | 69.9426 | 72.1238 | 442.0449 | 695.5206 | 1804.8369 | 0.0019445 | 2.313e-09 | 0.45589 | 541.241
2014-12-03 | 60.2598 | 27.6 | 69.9359 | 72.1153 | 441.8797 | 695.4639 | 1807.7674 | 0.001942 | 2.3106e-09 | 0.45802 | 541.1859
2014-12-04 | 60.2509 | 29 | 69.9242 | 72.1068 | 441.7079 | 695.4072 | 1850.4078 | 0.0019032 | 2.2716e-09 | 0.48132 | 541.1309
2014-12-05 | 60.2165 | 28.4 | 69.9205 | 72.0984 | 441.8895 | 695.3505 | 1833.7077 | 0.001918 | 2.2863e-09 | 0.47163 | 541.0758
2014-12-06 | 60.1892 | 28.6 | 69.9068 | 72.0899 | 441.1729 | 695.2939 | 1835.1574 | 0.0019174 | 2.2867e-09 | 0.47517 | 541.0208
2014-12-07 | 60.1421 | 28.9 | 69.9017 | 72.0815 | 441.3038 | 695.2373 | 1846.5879 | 0.0019069 | 2.2758e-09 | 0.48053 | 540.9659
2014-12-08 | 60.0917 | 28.6 | 69.8963 | 72.073 | 441.2617 | 695.1807 | 1837.8261 | 0.0019148 | 2.2839e-09 | 0.47594 | 540.911
2014-12-09 | 60.0299 | 29.5 | 69.8789 | 72.0646 | 440.0833 | 695.1242 | 1858.5518 | 0.0018974 | 2.2678e-09 | 0.49142 | 540.8561
2014-12-10 | 58.1902 | 28.1 | 69.6721 | 72.0564 | 409.6855 | 695.0694 | 1615.6935 | 0.0021801 | 2.6027e-09 | 0.4829 | 540.8029
2014-12-11 | 59.094 | 29.5 | 69.757 | 72.0481 | 423.8426 | 695.0138 | 1749.0359 | 0.0020184 | 2.4149e-09 | 0.4992 | 540.7489
2014-12-12 | 58.7813 | 28.9 | 69.7238 | 72.0398 | 419.5111 | 694.9585 | 1703.2131 | 0.0020705 | 2.4748e-09 | 0.49165 | 540.6952
2014-12-13 | 58.7321 | 28.3 | 69.6971 | 72.0316 | 417.2989 | 694.9032 | 1670.0133 | 0.0021089 | 2.5174e-09 | 0.48185 | 540.6415
2014-12-14 | 58.7031 | 28.9 | 69.7048 | 72.0233 | 418.7835 | 694.8479 | 1699.4343 | 0.0020753 | 2.4808e-09 | 0.49231 | 540.5879
2014-12-15 | 58.7101 | 28.4 | 69.7055 | 72.0151 | 419.5799 | 694.7926 | 1690.5446 | 0.0020838 | 2.488e-09 | 0.48373 | 540.5342
2014-12-16 | 58.6818 | 28.9 | 69.6918 | 72.0068 | 418.9562 | 694.7373 | 1701.5157 | 0.0020728 | 2.4778e-09 | 0.49249 | 540.4806
2014-12-17 | 58.5642 | 29.2 | 69.6901 | 71.9986 | 418.9922 | 694.6822 | 1712.8639 | 0.0020608 | 2.4655e-09 | 0.4986 | 540.4271
2014-12-18 | 58.5476 | 28.9 | 69.6669 | 71.9904 | 417.3431 | 694.627 | 1691.9816 | 0.0020848 | 2.4926e-09 | 0.49362 | 540.3736
2014-12-19 | 58.5246 | 27.9 | 69.6645 | 71.9821 | 417.5629 | 694.5719 | 1664.5647 | 0.0021144 | 2.5221e-09 | 0.47672 | 540.3201
2014-12-20 | 58.4812 | 29.1 | 69.6492 | 71.9739 | 416.8408 | 694.5168 | 1695.7229 | 0.0020814 | 2.4897e-09 | 0.4976 | 540.2666
2014-12-21 | 58.4616 | 29.3 | 69.6471 | 71.9657 | 417.3194 | 694.4617 | 1705.3619 | 0.0020706 | 2.4781e-09 | 0.50118 | 540.2132
2014-12-22 | 58.4777 | 28.4 | 69.6381 | 71.9575 | 417.1468 | 694.4066 | 1677.5967 | 0.0021005 | 2.5086e-09 | 0.48566 | 540.1598
2014-12-23 | 58.4234 | 28.6 | 69.6324 | 71.9493 | 417.106 | 694.3516 | 1684.2662 | 0.0020932 | 2.5012e-09 | 0.48953 | 540.1064
2014-12-24 | 58.4111 | 29.2 | 69.6204 | 71.9411 | 416.7585 | 694.2965 | 1700.1447 | 0.0020766 | 2.4848e-09 | 0.4999 | 540.053
2014-12-25 | 58.3114 | 28.6 | 69.6099 | 71.9329 | 415.8446 | 694.2416 | 1677.0465 | 0.0021025 | 2.5126e-09 | 0.49047 | 539.9997
2014-12-26 | 58.2606 | 29.3 | 69.6045 | 71.9247 | 415.8909 | 694.1867 | 1698.1567 | 0.0020799 | 2.4897e-09 | 0.50291 | 539.9465
2014-12-27 | 58.2141 | 28 | 69.5889 | 71.9165 | 414.6983 | 694.1318 | 1652.7841 | 0.0021307 | 2.543e-09 | 0.48098 | 539.8933
2014-12-28 | 58.1769 | 29.7 | 69.585 | 71.9083 | 414.9757 | 694.077 | 1701.853 | 0.0020775 | 2.4894e-09 | 0.51051 | 539.8401
2014-12-29 | 58.1806 | 29.4 | 69.5747 | 71.9001 | 414.818 | 694.0221 | 1694.0301 | 0.0020856 | 2.4974e-09 | 0.50532 | 539.7869
2014-12-30 | 58.2434 | 29.7 | 69.5813 | 71.892 | 416.5241 | 693.9672 | 1713.2106 | 0.0020635 | 2.4725e-09 | 0.50993 | 539.7337
2014-12-31 | 24.1351 | 12.6 | 67.3104 | 71.8886 | 144.8755 | 693.9445 | 274.6575 | 0.012893 | 1.5473e-08 | 0.52206 | 539.7117
2015-01-01 | 34.336 | 10.2 | 69.1361 | 71.8837 | 252.9234 | 693.9121 | 565.6682 | 0.0060709 | 7.066e-09 | 0.29706 | 539.6803
2015-01-02 | 44.3381 | 17.6 | 69.6141 | 71.8775 | 341.875 | 693.8703 | 1069.9464 | 0.003254 | 3.8397e-09 | 0.39695 | 539.6398
2015-01-03 | 42.5974 | 18.7 | 69.6714 | 71.8715 | 337.3594 | 693.8301 | 1089.4525 | 0.0032141 | 3.8143e-09 | 0.43899 | 539.6008
2015-01-04 | 43.7166 | 19 | 69.7482 | 71.8654 | 351.256 | 693.7889 | 1166.7158 | 0.0029994 | 3.5575e-09 | 0.43462 | 539.5609
2015-01-05 | 43.7148 | 19.5 | 69.7697 | 71.8592 | 353.8624 | 693.7477 | 1196.2075 | 0.00293 | 3.4806e-09 | 0.44607 | 539.5209
2015-01-06 | 43.6305 | 19.3 | 69.7954 | 71.8531 | 356.3201 | 693.7065 | 1206.8748 | 0.0029027 | 3.4464e-09 | 0.44235 | 539.4811
2015-01-07 | 43.5553 | 19.4 | 69.7895 | 71.847 | 355.885 | 693.6654 | 1208.0493 | 0.002901 | 3.4459e-09 | 0.44541 | 539.4412
2015-01-08 | 43.5022 | 19.8 | 69.7421 | 71.8409 | 351.7368 | 693.6244 | 1194.5195 | 0.0029378 | 3.4941e-09 | 0.45515 | 539.4015
2015-01-09 | 43.4724 | 19.1 | 69.7613 | 71.8348 | 353.793 | 693.5834 | 1188.2445 | 0.002947 | 3.4976e-09 | 0.43936 | 539.3618
2015-01-10 | 43.4505 | 19.3 | 69.7596 | 71.8286 | 354.0892 | 693.5424 | 1195.9508 | 0.0029299 | 3.4796e-09 | 0.44418 | 539.3221
2015-01-11 | 43.4292 | 19.9 | 69.7579 | 71.8225 | 354.4641 | 693.5014 | 1215.4676 | 0.0028883 | 3.4367e-09 | 0.45822 | 539.2824
2015-01-12 | 43.4248 | 19.7 | 69.7684 | 71.8164 | 355.9624 | 693.4605 | 1219.2648 | 0.0028776 | 3.4218e-09 | 0.45366 | 539.2427
2015-01-13 | 43.3953 | 19 | 69.7552 | 71.8103 | 354.9782 | 693.4195 | 1194.13 | 0.0029318 | 3.4789e-09 | 0.43784 | 539.203
2015-01-14 | 43.3789 | 20.4 | 69.7972 | 71.8042 | 359.7639 | 693.3786 | 1264.3584 | 0.0027812 | 3.3146e-09 | 0.47027 | 539.1634
2015-01-15 | 43.3291 | 20.2 | 69.7609 | 71.7982 | 356.455 | 693.3377 | 1238.363 | 0.002838 | 3.3805e-09 | 0.4662 | 539.1238
2015-01-16 | 43.3329 | 19.6 | 69.8044 | 71.7921 | 361.2289 | 693.2968 | 1250.9357 | 0.0028042 | 3.334e-09 | 0.45231 | 539.0842
2015-01-17 | 43.2627 | 19.8 | 69.7989 | 71.786 | 360.8746 | 693.256 | 1255.6351 | 0.0027957 | 3.3263e-09 | 0.45767 | 539.0446
2015-01-18 | 43.2283 | 19.7 | 69.807 | 71.7799 | 362.0547 | 693.2152 | 1260.723 | 0.0027837 | 3.3111e-09 | 0.45572 | 539.0051
2015-01-19 | 43.2258 | 19.5 | 69.796 | 71.7738 | 361.4883 | 693.1744 | 1251.4493 | 0.0028026 | 3.3315e-09 | 0.45112 | 538.9656
2015-01-20 | 43.2044 | 19.3 | 69.7943 | 71.7678 | 361.7476 | 693.1336 | 1247.6503 | 0.0028095 | 3.3377e-09 | 0.44671 | 538.9262
2015-01-21 | 43.2158 | 19.7 | 69.7952 | 71.7617 | 362.5725 | 693.0929 | 1264.5587 | 0.0027753 | 3.3012e-09 | 0.45585 | 538.8867
2015-01-22 | 43.2211 | 19.4 | 69.7848 | 71.7556 | 362.096 | 693.0521 | 1252.7917 | 0.0027987 | 3.3259e-09 | 0.44885 | 538.8472
2015-01-23 | 43.1836 | 19.6 | 69.7494 | 71.7495 | 358.9519 | 693.0113 | 1239.5627 | 0.0028305 | 3.366e-09 | 0.45388 | 538.8077
2015-01-24 | 43.1961 | 19.4 | 69.718 | 71.7435 | 356.4873 | 692.9705 | 1218.4592 | 0.0028777 | 3.4199e-09 | 0.44911 | 538.7682
2015-01-25 | 43.1599 | 19.3 | 69.7584 | 71.7374 | 360.8207 | 692.9298 | 1243.0958 | 0.0028199 | 3.3503e-09 | 0.44717 | 538.7288
2015-01-26 | 43.1856 | 19.4 | 69.7496 | 71.7313 | 360.7015 | 692.889 | 1245.0532 | 0.0028163 | 3.3469e-09 | 0.44922 | 538.6893
2015-01-27 | 43.1456 | 19.9 | 69.7573 | 71.7253 | 361.9111 | 692.8483 | 1268.0718 | 0.0027697 | 3.2969e-09 | 0.46123 | 538.6499
2015-01-28 | 43.1151 | 19.6 | 69.7765 | 71.7192 | 364.2374 | 692.8075 | 1274.418 | 0.0027534 | 3.2746e-09 | 0.4546 | 538.6105
2015-01-29 | 8.3793 | 4 | 68.0939 | 71.718 | 76.9509 | 692.7996 | 98.8789 | 0.035597 | 4.2465e-08 | 0.47737 | 538.6028
2015-01-30 | 20.3307 | 7.8 | 68.2772 | 71.7152 | 151.3552 | 692.7804 | 259.3035 | 0.013402 | 1.5786e-08 | 0.38366 | 538.5842
2015-01-31 | 45.2742 | 19.8 | 69.8521 | 71.7088 | 386.9834 | 692.7377 | 1398.4016 | 0.0025034 | 2.9703e-09 | 0.43734 | 538.5429
2015-02-01 | 44.6077 | 24.5 | 69.7331 | 71.7025 | 370.493 | 692.6956 | 1431.5423 | 0.0024826 | 2.9903e-09 | 0.54923 | 538.5021
2015-02-02 | 44.7081 | 24.4 | 69.7736 | 71.6963 | 376.0644 | 692.6533 | 1467.0564 | 0.0024214 | 2.9153e-09 | 0.54576 | 538.4613
2015-02-03 | 44.5641 | 24.6 | 69.7619 | 71.69 | 374.4968 | 692.6112 | 1463.3142 | 0.0024296 | 2.9276e-09 | 0.55201 | 538.4205
2015-02-04 | 44.6011 | 23.5 | 69.7649 | 71.6837 | 375.9958 | 692.5691 | 1445.2855 | 0.0024516 | 2.9442e-09 | 0.52689 | 538.3798
2015-02-05 | 44.5827 | 23.4 | 69.7634 | 71.6775 | 376.3993 | 692.527 | 1445.9673 | 0.0024498 | 2.9413e-09 | 0.52487 | 538.339
2015-02-06 | 44.5944 | 23.2 | 69.8184 | 71.6712 | 383.277 | 692.4849 | 1489.1803 | 0.0023773 | 2.8524e-09 | 0.52024 | 538.2983
2015-02-07 | 44.4633 | 23.3 | 69.797 | 71.6649 | 380.6763 | 692.4429 | 1475.3522 | 0.0024008 | 2.882e-09 | 0.52403 | 538.2576
2015-02-08 | 44.3938 | 22.9 | 69.7698 | 71.6587 | 377.9951 | 692.4009 | 1447.3522 | 0.0024445 | 2.9313e-09 | 0.51584 | 538.2171
2015-02-09 | 44.3259 | 23.4 | 69.7752 | 71.6525 | 378.6759 | 692.359 | 1466.0369 | 0.0024173 | 2.9034e-09 | 0.52791 | 538.1766
2015-02-10 | 44.3312 | 23.1 | 69.754 | 71.6462 | 377.1274 | 692.3172 | 1447.54 | 0.0024459 | 2.9351e-09 | 0.52108 | 538.136
2015-02-11 | 44.2791 | 23.5 | 69.7498 | 71.64 | 376.8864 | 692.2753 | 1456.9832 | 0.0024332 | 2.9236e-09 | 0.53072 | 538.0956
2015-02-12 | 42.3917 | 22.6 | 69.7096 | 71.6341 | 361.3166 | 692.2353 | 1352.2069 | 0.0026226 | 3.1522e-09 | 0.53312 | 538.0568
2015-02-13 | 43.5582 | 21.6 | 69.6708 | 71.6279 | 365.5668 | 692.1941 | 1340.3614 | 0.0026326 | 3.1484e-09 | 0.49589 | 538.017
2015-02-14 | 43.5422 | 23 | 69.6912 | 71.6218 | 367.9018 | 692.1529 | 1392.1835 | 0.0025456 | 3.0576e-09 | 0.52822 | 537.9772
2015-02-15 | 43.4854 | 21.8 | 69.6759 | 71.6157 | 366.8855 | 692.1118 | 1356.5833 | 0.002603 | 3.1153e-09 | 0.50132 | 537.9375
2015-02-16 | 43.441 | 21.2 | 69.6832 | 71.6096 | 367.8965 | 692.0708 | 1345.3421 | 0.00262 | 3.1301e-09 | 0.48802 | 537.8978
2015-02-17 | 43.3846 | 22 | 69.6896 | 71.6035 | 368.864 | 692.0298 | 1376.3434 | 0.0025676 | 3.0753e-09 | 0.50709 | 537.8582
2015-02-18 | 43.3241 | 21.9 | 69.674 | 71.5974 | 367.484 | 691.9888 | 1365.4536 | 0.0025875 | 3.0985e-09 | 0.50549 | 537.8186
2015-02-19 | 43.2876 | 21.7 | 69.6711 | 71.5913 | 367.6235 | 691.9479 | 1362.0913 | 0.0025925 | 3.1027e-09 | 0.5013 | 537.779
2015-02-20 | 43.2918 | 21.5 | 69.6931 | 71.5852 | 370.5987 | 691.907 | 1376.1022 | 0.0025645 | 3.0672e-09 | 0.49663 | 537.7394
2015-02-21 | 43.2575 | 21.8 | 69.6796 | 71.5792 | 369.5506 | 691.8661 | 1378.215 | 0.002563 | 3.0686e-09 | 0.50396 | 537.6999
2015-02-22 | 43.2311 | 21.6 | 69.6667 | 71.5731 | 368.6829 | 691.8252 | 1367.7641 | 0.0025811 | 3.0884e-09 | 0.49964 | 537.6604
2015-02-23 | 43.2285 | 21.2 | 69.6773 | 71.567 | 370.3474 | 691.7843 | 1366.0348 | 0.0025812 | 3.0847e-09 | 0.49042 | 537.6209
2015-02-24 | 43.1878 | 21.8 | 69.6633 | 71.5609 | 369.251 | 691.7435 | 1377.4907 | 0.0025647 | 3.0708e-09 | 0.50477 | 537.5814
2015-02-25 | 42.9858 | 22 | 69.6583 | 71.5549 | 367.986 | 691.7028 | 1376.5863 | 0.0025688 | 3.0787e-09 | 0.5118 | 537.5421
2015-02-26 | 42.9519 | 25.9 | 69.6665 | 71.5489 | 368.19 | 691.6622 | 1480.648 | 0.0024175 | 2.9329e-09 | 0.603 | 537.5029
2015-02-27 | 42.9101 | 24.6 | 69.6524 | 71.5428 | 367.4058 | 691.6216 | 1441.0505 | 0.0024741 | 2.9898e-09 | 0.57329 | 537.4637
2015-02-28 | 42.9076 | 22.5 | 69.6523 | 71.5368 | 368.57 | 691.581 | 1394.6272 | 0.0025398 | 3.0491e-09 | 0.52438 | 537.4245
2015-03-01 | 42.906 | 24.5 | 69.6413 | 71.5308 | 367.4674 | 691.5405 | 1439.1821 | 0.0024766 | 2.9918e-09 | 0.57102 | 537.3853
2015-03-02 | 42.8627 | 23.6 | 69.638 | 71.5248 | 367.6968 | 691.4999 | 1417.8381 | 0.002507 | 3.0204e-09 | 0.5506 | 537.3461
2015-03-03 | 42.8409 | 24.3 | 69.6363 | 71.5187 | 367.8091 | 691.4594 | 1437.5653 | 0.0024781 | 2.9922e-09 | 0.56721 | 537.3069
2015-03-04 | 42.8224 | 24.5 | 69.6456 | 71.5127 | 369.2774 | 691.4189 | 1453.8265 | 0.002452 | 2.9626e-09 | 0.57213 | 537.2678
2015-03-05 | 42.8331 | 24.7 | 69.6032 | 71.5067 | 365.3762 | 691.3784 | 1431.349 | 0.002492 | 3.0127e-09 | 0.57666 | 537.2287
2015-03-06 | 42.8055 | 24.9 | 69.6335 | 71.5007 | 369.0099 | 691.3379 | 1463.3326 | 0.0024392 | 2.9508e-09 | 0.5817 | 537.1895
2015-03-07 | 42.8081 | 24.6 | 69.6229 | 71.4947 | 368.5917 | 691.2973 | 1452.2958 | 0.0024554 | 2.9677e-09 | 0.57466 | 537.1504
2015-03-08 | 42.7757 | 24.8 | 69.6204 | 71.4886 | 368.6855 | 691.2569 | 1459.0483 | 0.0024457 | 2.958e-09 | 0.57977 | 537.1113
2015-03-09 | 42.7349 | 24.5 | 69.6064 | 71.4826 | 367.6212 | 691.2164 | 1444.0983 | 0.0024689 | 2.9835e-09 | 0.5733 | 537.0723
2015-03-10 | 42.701 | 25 | 69.5713 | 71.4766 | 364.1551 | 691.176 | 1433.4548 | 0.0024913 | 3.0154e-09 | 0.58547 | 537.0332
2015-03-11 | 9.814 | 4 | 68.6661 | 71.4753 | 101.6426 | 691.1667 | 141.4062 | 0.024657 | 2.9137e-08 | 0.40758 | 537.0243
2015-03-12 | 30.6866 | 16.3 | 68.9948 | 71.4709 | 247.3526 | 691.1377 | 689.2733 | 0.0051436 | 6.1807e-09 | 0.53118 | 536.9962
2015-03-13 | 42.3438 | 22.22 | 69.6411 | 71.465 | 371.3795 | 691.0976 | 1416.1606 | 0.0025013 | 3.0031e-09 | 0.52475 | 536.9575
2015-03-14 | 41.9646 | 23.6 | 69.5796 | 71.4591 | 362.4327 | 691.0579 | 1395.731 | 0.0025508 | 3.0779e-09 | 0.56238 | 536.9192
2015-03-15 | 42.0318 | 23 | 69.6064 | 71.4532 | 366.536 | 691.0181 | 1407.6957 | 0.002524 | 3.0394e-09 | 0.5472 | 536.8808
2015-03-16 | 42.0319 | 23.5 | 69.5956 | 71.4473 | 365.8443 | 690.9783 | 1416.2687 | 0.0025127 | 3.0306e-09 | 0.5591 | 536.8424
2015-03-17 | 41.9449 | 23.3 | 69.6106 | 71.4414 | 367.5971 | 690.9386 | 1424.6838 | 0.0024966 | 3.0098e-09 | 0.55549 | 536.804
2015-03-18 | 41.8924 | 23.1 | 69.6066 | 71.4355 | 367.497 | 690.899 | 1419.5423 | 0.0025043 | 3.0174e-09 | 0.55141 | 536.7657
2015-03-19 | 41.8685 | 23 | 69.594 | 71.4296 | 366.6054 | 690.8593 | 1411.1274 | 0.0025185 | 3.0337e-09 | 0.54934 | 536.7275
2015-03-20 | 41.8486 | 23.2 | 69.5924 | 71.4237 | 366.8794 | 690.8197 | 1418.8241 | 0.0025066 | 3.0213e-09 | 0.55438 | 536.6892
2015-03-21 | 41.8526 | 23.9 | 69.5927 | 71.4178 | 367.3729 | 690.7801 | 1441.3617 | 0.0024729 | 2.9873e-09 | 0.57105 | 536.651
2015-03-22 | 41.812 | 23.4 | 69.5897 | 71.412 | 367.5358 | 690.7405 | 1429.6732 | 0.0024893 | 3.0026e-09 | 0.55965 | 536.6128
2015-03-23 | 41.8158 | 23 | 69.59 | 71.4061 | 368.3411 | 690.7009 | 1424.6392 | 0.0024949 | 3.0055e-09 | 0.55003 | 536.5746
2015-03-24 | 41.7703 | 23.5 | 69.5649 | 71.4002 | 365.756 | 690.6613 | 1420.7363 | 0.0025059 | 3.0239e-09 | 0.5626 | 536.5364
2015-03-25 | 41.7449 | 24 | 69.5413 | 71.3944 | 363.506 | 690.6218 | 1418.8736 | 0.0025134 | 3.0378e-09 | 0.57492 | 536.4982
2015-03-26 | 41.7129 | 23.8 | 69.5605 | 71.3885 | 366.0657 | 690.5823 | 1432.2381 | 0.0024885 | 3.006e-09 | 0.57057 | 536.4601
2015-03-27 | 41.6798 | 24.3 | 69.5256 | 71.3826 | 362.5244 | 690.5428 | 1421.3576 | 0.0025117 | 3.039e-09 | 0.58302 | 536.422
2015-03-28 | 41.6467 | 23.7 | 69.4365 | 71.3768 | 353.8082 | 690.5034 | 1345.1537 | 0.002649 | 3.1993e-09 | 0.56907 | 536.384
2015-03-29 | 41.6233 | 23.9 | 69.5537 | 71.3709 | 366.5795 | 690.4639 | 1440.4808 | 0.0024754 | 2.9917e-09 | 0.5742 | 536.3459
2015-03-30 | 41.6064 | 24.1 | 69.5308 | 71.3651 | 364.5138 | 690.4245 | 1431.6584 | 0.0024924 | 3.0141e-09 | 0.57924 | 536.3079
2015-03-31 | 41.5571 | 24.5 | 69.5163 | 71.3592 | 363.1111 | 690.3851 | 1433.5773 | 0.0024924 | 3.0184e-09 | 0.58955 | 536.2699
2015-04-01 | 34.6693 | 15.5 | 69.678 | 71.3544 | 336.0345 | 690.3523 | 1100.411 | 0.0031855 | 3.7847e-09 | 0.44708 | 536.2383
2015-04-02 | 31.6775 | 13.8 | 69.7576 | 71.3499 | 324.131 | 690.3223 | 1019.6921 | 0.0034324 | 4.0716e-09 | 0.43564 | 536.2093
2015-04-03 | 31.0181 | 16.8 | 69.5896 | 71.3456 | 302.2664 | 690.2929 | 992.4155 | 0.0035775 | 4.3047e-09 | 0.54162 | 536.181
2015-04-04 | 31.1196 | 18.9 | 68.8562 | 71.3412 | 248.4283 | 690.2634 | 738.2464 | 0.0048514 | 5.8891e-09 | 0.60733 | 536.1525
2015-04-05 | 31.257 | 17.4 | 68.8641 | 71.3368 | 250.3631 | 690.2338 | 719.8102 | 0.0049422 | 5.959e-09 | 0.55668 | 536.124
2015-04-06 | 31.1102 | 17.2 | 68.8557 | 71.3324 | 249.2965 | 690.2043 | 712.3834 | 0.0049912 | 6.015e-09 | 0.55287 | 536.0955
2015-04-07 | 31.1386 | 17.4 | 68.8573 | 71.328 | 249.7485 | 690.1748 | 718.0166 | 0.004956 | 5.9772e-09 | 0.55879 | 536.0671
2015-04-08 | 31.0404 | 17.2 | 68.8517 | 71.3237 | 249.1323 | 690.1454 | 712.3622 | 0.0049922 | 6.0172e-09 | 0.55412 | 536.0387
2015-04-09 | 30.9167 | 18 | 68.8447 | 71.3193 | 248.016 | 690.1161 | 722.6097 | 0.0049399 | 5.9765e-09 | 0.58221 | 536.0104
2015-04-10 | 30.8614 | 17.3 | 68.8415 | 71.315 | 247.9287 | 690.0868 | 710.0341 | 0.0050129 | 6.0473e-09 | 0.56057 | 535.9822
2015-04-11 | 30.8239 | 17.5 | 68.8394 | 71.3107 | 247.7674 | 690.0576 | 713.2795 | 0.0049949 | 6.0313e-09 | 0.56774 | 535.9541
2015-04-12 | 30.7632 | 18 | 69.6512 | 71.3063 | 310.0127 | 690.0285 | 1075.309 | 0.0033209 | 4.0193e-09 | 0.58511 | 535.926
2015-04-13 | 30.7285 | 17.8 | 69.7362 | 71.302 | 319.5363 | 689.9993 | 1130.0428 | 0.0031576 | 3.8187e-09 | 0.57927 | 535.8979
2015-04-14 | 30.6777 | 18.1 | 69.7333 | 71.2977 | 319.1944 | 689.9703 | 1137.6408 | 0.003141 | 3.804e-09 | 0.59001 | 535.8698
2015-04-15 | 30.6777 | 17.5 | 69.5921 | 71.2934 | 304.8052 | 689.9412 | 1031.3915 | 0.0034555 | 4.1741e-09 | 0.57045 | 535.8418
2015-04-16 | 30.6933 | 17.1 | 69.7559 | 71.2891 | 323.2644 | 689.9121 | 1134.0299 | 0.0031372 | 3.7828e-09 | 0.55712 | 535.8138
2015-04-17 | 30.5779 | 18.2 | 69.7169 | 71.2848 | 317.9664 | 689.8831 | 1134.7493 | 0.0031512 | 3.819e-09 | 0.5952 | 535.7858
2015-04-18 | 30.5303 | 17.4 | 69.7577 | 71.2805 | 323.0911 | 689.8542 | 1144.629 | 0.0031135 | 3.7606e-09 | 0.56993 | 535.7579
2015-04-19 | 30.5252 | 17.8 | 69.7574 | 71.2762 | 323.3614 | 689.8252 | 1158.5116 | 0.0030816 | 3.7287e-09 | 0.58312 | 535.73
2015-04-20 | 30.5403 | 17.4 | 69.7148 | 71.2719 | 319.1646 | 689.7963 | 1119.7805 | 0.0031825 | 3.8439e-09 | 0.56974 | 535.7021
2015-04-21 | 30.5665 | 18.2 | 69.7814 | 71.2676 | 327.4278 | 689.7673 | 1196.6894 | 0.0029882 | 3.6215e-09 | 0.59542 | 535.6742
2015-04-22 | 30.4689 | 18 | 69.7543 | 71.2633 | 323.9714 | 689.7384 | 1169.8019 | 0.0030549 | 3.7002e-09 | 0.59077 | 535.6463
2015-04-23 | 30.431 | 18 | 69.6978 | 71.2591 | 317.6091 | 689.7095 | 1129.6279 | 0.0031639 | 3.8325e-09 | 0.5915 | 535.6185
2015-04-24 | 30.3889 | 17.8 | 69.6955 | 71.2548 | 317.5703 | 689.6807 | 1124.2894 | 0.0031765 | 3.8448e-09 | 0.58574 | 535.5907
2015-04-25 | 30.3903 | 18 | 69.7499 | 71.2505 | 324.3378 | 689.6519 | 1173.8724 | 0.003045 | 3.6889e-09 | 0.59229 | 535.563
2015-04-26 | 30.4459 | 17.5 | 69.753 | 71.2462 | 325.8379 | 689.623 | 1167.3569 | 0.0030548 | 3.6922e-09 | 0.57479 | 535.5351
2015-04-27 | 30.4409 | 17.7 | 69.7527 | 71.242 | 326.1958 | 689.5942 | 1175.9601 | 0.0030352 | 3.6717e-09 | 0.58145 | 535.5073
2015-04-28 | 30.4119 | 17.1 | 69.7511 | 71.2377 | 326.5137 | 689.5653 | 1160.3341 | 0.0030682 | 3.7022e-09 | 0.56228 | 535.4795
2015-04-29 | 30.3744 | 17.3 | 69.7599 | 71.2334 | 327.7327 | 689.5365 | 1174.9682 | 0.0030329 | 3.6632e-09 | 0.56956 | 535.4518
2015-04-30 | 30.3493 | 16.9 | 69.7585 | 71.2291 | 328.0354 | 689.5077 | 1165.2416 | 0.0030531 | 3.6812e-09 | 0.55685 | 535.424
2015-05-01 | 30.3634 | 16.9 | 69.7593 | 71.2249 | 328.7609 | 689.4789 | 1169.7281 | 0.0030413 | 3.6669e-09 | 0.55659 | 535.3963
2015-05-02 | 30.5032 | 17.2 | 69.7453 | 71.2206 | 328.5272 | 689.45 | 1175.0611 | 0.0030304 | 3.6573e-09 | 0.56388 | 535.3684
2015-05-03 | 30.4686 | 17.1 | 69.7325 | 71.2163 | 327.2372 | 689.4211 | 1164.4297 | 0.003057 | 3.6881e-09 | 0.56123 | 535.3406
2015-05-04 | 30.4364 | 17.1 | 69.5134 | 71.212 | 303.2419 | 689.3922 | 1016.4646 | 0.0035023 | 4.2257e-09 | 0.56183 | 535.3128
2015-05-05 | 30.4566 | 17 | 69.5145 | 71.2078 | 303.954 | 689.3633 | 1017.8696 | 0.0034957 | 4.2157e-09 | 0.55817 | 535.2849
2015-05-06 | 30.4199 | 17.3 | 69.5016 | 71.2035 | 302.7068 | 689.3344 | 1018.9336 | 0.003497 | 4.2232e-09 | 0.56871 | 535.2571
2015-05-07 | 30.398 | 17.5 | 69.7395 | 71.1992 | 329.4581 | 689.3056 | 1192.615 | 0.0029905 | 3.6149e-09 | 0.5757 | 535.2293
2015-05-08 | 30.4091 | 17.4 | 69.7401 | 71.1949 | 330.1865 | 689.2768 | 1194.1325 | 0.0029853 | 3.6069e-09 | 0.5722 | 535.2016
2015-05-09 | 30.4948 | 17.3 | 69.734 | 71.1906 | 330.6601 | 689.2478 | 1192.6771 | 0.002987 | 3.6066e-09 | 0.56731 | 535.1737
2015-05-10 | 30.4618 | 17.9 | 69.7321 | 71.1864 | 330.4619 | 689.2189 | 1210.8667 | 0.0029501 | 3.5717e-09 | 0.58762 | 535.1458
2015-05-11 | 30.4293 | 17.6 | 69.7303 | 71.1821 | 330.6223 | 689.19 | 1203.1391 | 0.0029654 | 3.5858e-09 | 0.57839 | 535.118
2015-05-12 | 30.4224 | 17.4 | 69.7082 | 71.1778 | 328.4015 | 689.1612 | 1182.6601 | 0.0030142 | 3.6417e-09 | 0.57195 | 535.0902
2015-05-13 | 30.3743 | 17.9 | 69.7164 | 71.1735 | 329.3714 | 689.1323 | 1205.5796 | 0.0029637 | 3.589e-09 | 0.58931 | 535.0625
2015-05-14 | 30.3562 | 17.5 | 69.7154 | 71.1693 | 329.7826 | 689.1035 | 1196.1039 | 0.0029821 | 3.6051e-09 | 0.57649 | 535.0347
2015-05-15 | 30.3609 | 17.3 | 69.6939 | 71.165 | 327.7395 | 689.0747 | 1176.6452 | 0.0030287 | 3.6582e-09 | 0.56981 | 535.007
2015-05-16 | 13.4068 | 6.2 | 68.5382 | 71.1631 | 132.1233 | 689.062 | 226.8555 | 0.015484 | 1.8435e-08 | 0.46245 | 534.9947
2015-05-17 | 31.6982 | 15.2 | 69.27 | 71.1587 | 294.5122 | 689.0319 | 901.1939 | 0.0039068 | 4.662e-09 | 0.47952 | 534.9658
2015-05-18 | 31.2509 | 17.5 | 69.5485 | 71.1543 | 318.6859 | 689.0023 | 1110.4579 | 0.003205 | 3.8661e-09 | 0.55998 | 534.9372
2015-05-19 | 31.1626 | 17.6 | 69.6847 | 71.1499 | 334.5797 | 688.9727 | 1216.678 | 0.0029271 | 3.5331e-09 | 0.56478 | 534.9087
2015-05-20 | 31.1582 | 17.7 | 69.6627 | 71.1455 | 332.2881 | 688.9431 | 1204.9365 | 0.0029569 | 3.5706e-09 | 0.56807 | 534.8803
2015-05-21 | 31.0797 | 17.1 | 69.7125 | 71.1411 | 338.8187 | 688.9136 | 1230.5432 | 0.0028885 | 3.4797e-09 | 0.5502 | 534.8519
2015-05-22 | 31.0879 | 17.5 | 69.5718 | 71.1368 | 322.0031 | 688.8841 | 1134.2559 | 0.003139 | 3.7879e-09 | 0.56292 | 534.8234
2015-05-23 | 31.0751 | 17.6 | 69.5493 | 71.1324 | 319.8062 | 688.8546 | 1123.5494 | 0.0031704 | 3.8276e-09 | 0.56637 | 534.795
2015-05-24 | 31.0797 | 16.6 | 69.6365 | 71.128 | 330.9733 | 688.8251 | 1165.1538 | 0.003044 | 3.6592e-09 | 0.53411 | 534.7666
2015-05-25 | 31.0431 | 17.5 | 69.7105 | 71.1237 | 340.3559 | 688.7956 | 1254.3413 | 0.0028388 | 3.426e-09 | 0.56373 | 534.7383
2015-05-26 | 31.036 | 17.6 | 69.6449 | 71.1193 | 332.348 | 688.7661 | 1204.936 | 0.0029565 | 3.5697e-09 | 0.56708 | 534.7099
2015-05-27 | 31.0539 | 17.2 | 69.7002 | 71.115 | 340.3323 | 688.7367 | 1244.6435 | 0.0028572 | 3.4437e-09 | 0.55388 | 534.6815
2015-05-28 | 31.0287 | 16.8 | 69.7096 | 71.1106 | 342.1284 | 688.7072 | 1244.3688 | 0.002853 | 3.433e-09 | 0.54143 | 534.6532
2015-05-29 | 27.1706 | 14.8 | 69.8196 | 71.1068 | 326.7403 | 688.6814 | 1148.4178 | 0.0030928 | 3.7231e-09 | 0.54471 | 534.6283
2015-05-30 | 29.7212 | 15.9 | 69.7458 | 71.1026 | 337.9189 | 688.6532 | 1210.9068 | 0.0029293 | 3.5217e-09 | 0.53497 | 534.6012
2015-05-31 | 29.4132 | 17.2 | 69.7182 | 71.0985 | 331.6816 | 688.6252 | 1218.0183 | 0.0029317 | 3.548e-09 | 0.58477 | 534.5743
2015-06-01 | 29.3557 | 17.5 | 69.7152 | 71.0943 | 331.2163 | 688.5974 | 1226.1051 | 0.0029167 | 3.5353e-09 | 0.59614 | 534.5475
2015-06-02 | 29.4557 | 17.2 | 69.6988 | 71.0902 | 330.5219 | 688.5694 | 1209.7231 | 0.0029514 | 3.5716e-09 | 0.58393 | 534.5206
2015-06-03 | 29.4037 | 17.6 | 69.6417 | 71.0861 | 323.1473 | 688.5415 | 1175.353 | 0.0030437 | 3.6904e-09 | 0.59856 | 534.4937
2015-06-04 | 29.3973 | 17.9 | 69.5544 | 71.0819 | 313.0179 | 688.5135 | 1117.9707 | 0.0032043 | 3.8904e-09 | 0.6089 | 534.4668
2015-06-05 | 29.4545 | 17.6 | 69.6661 | 71.0778 | 327.6749 | 688.4856 | 1204.3022 | 0.0029701 | 3.6007e-09 | 0.59753 | 534.4399
2015-06-06 | 29.4588 | 17.4 | 69.7098 | 71.0737 | 334.1065 | 688.4576 | 1240.4462 | 0.0028809 | 3.4894e-09 | 0.59066 | 534.413
2015-06-07 | 29.4304 | 17.3 | 69.5779 | 71.0695 | 317.6955 | 688.4296 | 1130.5901 | 0.0031597 | 3.8255e-09 | 0.58783 | 534.3861
2015-06-08 | 29.3764 | 16.1 | 69.6837 | 71.0654 | 331.5419 | 688.4017 | 1182.9109 | 0.0030039 | 3.6177e-09 | 0.54806 | 534.3592
2015-06-09 | 29.364 | 16.8 | 69.7047 | 71.0613 | 334.5361 | 688.3738 | 1225.3851 | 0.0029091 | 3.5149e-09 | 0.57213 | 534.3324
2015-06-10 | 29.3408 | 17.1 | 69.7144 | 71.0571 | 336.0999 | 688.3459 | 1246.3499 | 0.0028643 | 3.4656e-09 | 0.58281 | 534.3056
2015-06-11 | 29.3201 | 17.3 | 69.7132 | 71.053 | 336.2511 | 688.3181 | 1254.6668 | 0.002848 | 3.4492e-09 | 0.59004 | 534.2788
2015-06-12 | 29.2925 | 16.9 | 69.7118 | 71.0489 | 336.5461 | 688.2903 | 1243.6946 | 0.0028682 | 3.4676e-09 | 0.57694 | 534.252
2015-06-13 | 29.3058 | 17.2 | 69.669 | 71.0448 | 331.2468 | 688.2624 | 1218.3601 | 0.0029317 | 3.5491e-09 | 0.58691 | 534.2252
2015-06-14 | 29.2425 | 17.1 | 69.6874 | 71.0407 | 333.7918 | 688.2346 | 1233.2447 | 0.0028955 | 3.5042e-09 | 0.58477 | 534.1985
2015-06-15 | 29.2584 | 17.2 | 69.6556 | 71.0366 | 330.1469 | 688.2068 | 1212.1793 | 0.002947 | 3.5681e-09 | 0.58787 | 534.1718
2015-06-16 | 29.2891 | 17.5 | 69.6681 | 71.0324 | 332.4886 | 688.179 | 1237.2722 | 0.0028909 | 3.5047e-09 | 0.59749 | 534.145
2015-06-17 | 29.2149 | 17.1 | 69.6968 | 71.0283 | 336.5339 | 688.1512 | 1252.3837 | 0.0028514 | 3.4512e-09 | 0.58532 | 534.1183
2015-06-18 | 1.6757 | 0.2 | 70.3637 | 71.0281 | 75.5191 | 688.1496 | 67.0052 | 0.049991 | 5.6755e-08 | 0.11935 | 534.1168
2015-06-19 | 20.8277 | 10.5 | 69.3326 | 71.0252 | 233.1008 | 688.1299 | 613.4712 | 0.0057582 | 6.8941e-09 | 0.50414 | 534.0978
2015-06-20 | 31.1741 | 17.3 | 69.7722 | 71.0208 | 365.3068 | 688.1002 | 1418.323 | 0.0025076 | 3.0228e-09 | 0.55495 | 534.0693
2015-06-21 | 30.8307 | 18 | 69.6659 | 71.0165 | 346.7422 | 688.0709 | 1320.5086 | 0.0027038 | 3.2719e-09 | 0.58383 | 534.0411
2015-06-22 | 30.7746 | 19.6 | 69.6953 | 71.0121 | 350.2981 | 688.0417 | 1396.4712 | 0.0025748 | 3.1377e-09 | 0.63689 | 534.013
2015-06-23 | 30.6654 | 18.1 | 69.6892 | 71.0078 | 349.9233 | 688.0125 | 1349.5865 | 0.0026478 | 3.2068e-09 | 0.59024 | 533.9849
2015-06-24 | 30.8111 | 18.5 | 69.6648 | 71.0035 | 348.0312 | 687.9833 | 1347.3859 | 0.0026557 | 3.2208e-09 | 0.60043 | 533.9568
2015-06-25 | 30.7968 | 18.4 | 69.664 | 70.9992 | 348.4509 | 687.954 | 1347.3004 | 0.0026548 | 3.2184e-09 | 0.59746 | 533.9286
2015-06-26 | 30.7824 | 19.1 | 69.6632 | 70.9948 | 348.4374 | 687.9247 | 1368.4842 | 0.0026217 | 3.188e-09 | 0.62048 | 533.9005
2015-06-27 | 30.7811 | 18.5 | 69.6739 | 70.9905 | 350.9625 | 687.8955 | 1368.8253 | 0.0026143 | 3.1708e-09 | 0.60102 | 533.8724
2015-06-28 | 30.7778 | 18.6 | 69.6738 | 70.9862 | 351.4745 | 687.8662 | 1375.5554 | 0.0026027 | 3.1581e-09 | 0.60433 | 533.8443
2015-06-29 | 30.7678 | 19 | 69.6623 | 70.9819 | 350.1024 | 687.8369 | 1377.9468 | 0.0026027 | 3.1637e-09 | 0.61753 | 533.8161
2015-06-30 | 30.8908 | 18.8 | 69.6475 | 70.9775 | 349.7052 | 687.8076 | 1367.1069 | 0.0026202 | 3.1812e-09 | 0.6086 | 533.7879
2015-07-01 | 30.8894 | 18.8 | 69.6475 | 70.9732 | 350.3007 | 687.7782 | 1371.4512 | 0.002612 | 3.1711e-09 | 0.60862 | 533.7597
2015-07-02 | 30.4509 | 17.9 | 69.6229 | 70.9689 | 344.1889 | 687.7493 | 1308.2371 | 0.0027306 | 3.3061e-09 | 0.58783 | 533.7318
2015-07-03 | 10.5918 | 6 | 68.8672 | 70.9674 | 128.2493 | 687.7392 | 236.9063 | 0.015036 | 1.8153e-08 | 0.56648 | 533.7222
2015-07-04 | 24.6268 | 12.5 | 69.3287 | 70.9639 | 266.8512 | 687.7158 | 780.0512 | 0.0045307 | 5.4269e-09 | 0.50758 | 533.6997
2015-07-05 | 30.7454 | 20.4 | 69.6394 | 70.9596 | 348.9309 | 687.6865 | 1412.8067 | 0.002554 | 3.1233e-09 | 0.66351 | 533.6716
2015-07-06 | 30.6454 | 19.5 | 69.6337 | 70.9553 | 348.4124 | 687.6574 | 1383.734 | 0.0025983 | 3.1661e-09 | 0.63631 | 533.6436
2015-07-07 | 30.6176 | 19.3 | 69.6322 | 70.951 | 348.6832 | 687.6283 | 1380.3031 | 0.0026027 | 3.169e-09 | 0.63036 | 533.6156
2015-07-08 | 30.5013 | 19.1 | 69.6257 | 70.9467 | 347.4919 | 687.5993 | 1368.1031 | 0.0026244 | 3.1937e-09 | 0.6262 | 533.5877
2015-07-09 | 30.4194 | 19.6 | 69.6211 | 70.9425 | 346.4627 | 687.5704 | 1377.4051 | 0.002613 | 3.1874e-09 | 0.64433 | 533.5599
2015-07-10 | 30.4033 | 19.2 | 69.6202 | 70.9382 | 347.0376 | 687.5414 | 1369.8992 | 0.0026228 | 3.194e-09 | 0.63151 | 533.5321
2015-07-11 | 30.3379 | 19.4 | 69.6166 | 70.9339 | 346.4523 | 687.5126 | 1373.0775 | 0.0026195 | 3.1934e-09 | 0.63946 | 533.5044
2015-07-12 | 30.2072 | 18.9 | 69.6094 | 70.9297 | 345.202 | 687.4839 | 1351.7759 | 0.002656 | 3.2319e-09 | 0.62568 | 533.4768
2015-07-13 | 30.185 | 19.1 | 69.6082 | 70.9254 | 345.323 | 687.4551 | 1359.1205 | 0.0026441 | 3.2204e-09 | 0.63276 | 533.4492
2015-07-14 | 30.1615 | 19 | 69.6069 | 70.9212 | 345.5983 | 687.4265 | 1358.6278 | 0.0026441 | 3.2192e-09 | 0.62994 | 533.4216
2015-07-15 | 30.2039 | 18.1 | 69.6092 | 70.9169 | 347.4267 | 687.3977 | 1344.0034 | 0.002662 | 3.2279e-09 | 0.59926 | 533.394
2015-07-16 | 30.1832 | 18.6 | 69.6081 | 70.9127 | 347.4057 | 687.369 | 1359.2807 | 0.002638 | 3.206e-09 | 0.61624 | 533.3665
2015-07-17 | 30.1557 | 18.5 | 69.6065 | 70.9085 | 347.6206 | 687.3403 | 1358.4209 | 0.0026387 | 3.2057e-09 | 0.61348 | 533.3389
2015-07-18 | 30.1231 | 18.7 | 69.6047 | 70.9042 | 347.5747 | 687.3117 | 1364.7905 | 0.0026289 | 3.1969e-09 | 0.62079 | 533.3114
2015-07-19 | 30.0936 | 19.4 | 69.6031 | 70.9 | 347.285 | 687.283 | 1384.6546 | 0.0025994 | 3.171e-09 | 0.64466 | 533.2839
2015-07-20 | 30.0708 | 18.8 | 69.6019 | 70.8958 | 347.874 | 687.2544 | 1371.1231 | 0.0026183 | 3.1859e-09 | 0.62519 | 533.2564
2015-07-21 | 30.0271 | 18.9 | 69.5995 | 70.8915 | 347.7018 | 687.2259 | 1373.8638 | 0.0026146 | 3.1831e-09 | 0.62943 | 533.2289
2015-07-22 | 30.061 | 19 | 69.6013 | 70.8873 | 348.8261 | 687.1973 | 1384.4208 | 0.0025955 | 3.161e-09 | 0.63205 | 533.2015
2015-07-23 | 30.0741 | 18.8 | 69.602 | 70.8831 | 349.787 | 687.1686 | 1385.0393 | 0.002592 | 3.1538e-09 | 0.62512 | 533.174
2015-07-24 | 30.0634 | 18.9 | 69.6015 | 70.8789 | 350.1728 | 687.14 | 1391.1861 | 0.0025817 | 3.1428e-09 | 0.62867 | 533.1465
2015-07-25 | 30.031 | 19 | 69.5997 | 70.8747 | 350.1936 | 687.1115 | 1395.1534 | 0.0025758 | 3.1372e-09 | 0.63268 | 533.1191
2015-07-26 | 29.7598 | 18.8 | 69.5848 | 70.8705 | 346.3872 | 687.0831 | 1367.0696 | 0.0026284 | 3.2008e-09 | 0.63172 | 533.0919
2015-07-27 | 29.6697 | 18.7 | 69.5799 | 70.8663 | 345.5583 | 687.0549 | 1359.9453 | 0.0026416 | 3.2164e-09 | 0.63027 | 533.0648
2015-07-28 | 5.0087 | 3.2 | 68.782 | 70.8656 | 75.9347 | 687.0501 | 111.0409 | 0.032389 | 3.9481e-08 | 0.63889 | 533.0602
2015-07-29 | 20.812 | 12.5 | 69.1685 | 70.8627 | 231.6581 | 687.0303 | 656.0952 | 0.005454 | 6.6146e-09 | 0.60062 | 533.0412
2015-07-30 | 31.2177 | 21.8 | 69.6661 | 70.8583 | 372.0697 | 687.0006 | 1628.0147 | 0.0022265 | 2.7353e-09 | 0.69832 | 533.0126
2015-07-31 | 30.921 | 21 | 69.6492 | 70.8539 | 367.8263 | 686.9712 | 1573.9929 | 0.0022971 | 2.815e-09 | 0.67915 | 532.9844
2015-08-01 | 30.8526 | 20 | 69.6454 | 70.8496 | 367.9046 | 686.9418 | 1542.3793 | 0.0023347 | 2.8494e-09 | 0.64824 | 532.9562
2015-08-02 | 30.8971 | 20.5 | 69.6479 | 70.8453 | 369.1306 | 686.9124 | 1567.7981 | 0.0023015 | 2.8145e-09 | 0.66349 | 532.9279
2015-08-03 | 30.8697 | 21.3 | 69.6463 | 70.8409 | 368.8593 | 686.883 | 1594.027 | 0.0022715 | 2.7876e-09 | 0.69 | 532.8997
2015-08-04 | 30.7749 | 20.6 | 69.641 | 70.8366 | 368.2705 | 686.8537 | 1567.5834 | 0.0023036 | 2.8193e-09 | 0.66938 | 532.8716
2015-08-05 | 30.6742 | 20.8 | 69.6354 | 70.8323 | 367.0224 | 686.8245 | 1567.2227 | 0.0023067 | 2.8264e-09 | 0.67809 | 532.8436
2015-08-06 | 5.8304 | 10.3 | 68.791 | 70.8315 | 82.1168 | 686.819 | 193.8226 | 0.021321 | 2.9861e-08 | 1.7666 | 532.8383
2015-08-07 |  |  | 71.0905 | 70.8315 |  | 688.5711 | 0 |  |  | #DIV/0!
2015-08-08 |  |  | 71.0905 | 70.8315 |  | 688.5711 | 0 |  |  | #DIV/0!
2015-08-09 |  |  | 71.0905 | 70.8315 |  | 688.5711 | 0 |  |  | #DIV/0!
2015-08-10 |  |  | 71.0905 | 70.8315 |  | 688.5711 | 0 |  |  | #DIV/0!
2015-08-11 |  |  | 71.0905 | 70.8315 |  | 688.5711 | 0 |  |  | #DIV/0!
2015-08-12 |  |  | 71.0905 | 70.8315 |  | 688.5711 | 0 |  |  | #DIV/0!
2015-08-13 |  |  | 71.0905 | 70.8315 |  | 688.5711 | 0 |  |  | #DIV/0!
2015-08-14 |  |  | 71.0905 | 70.8315 |  | 688.5711 | 0 |  |  | #DIV/0!
2015-08-15 |  |  | 71.0905 | 70.8315 |  | 688.5711 | 0 |  |  | #DIV/0!
2015-08-16 |  |  | 71.0905 | 70.8315 |  | 688.5711 | 0 |  |  | #DIV/0!
2015-08-17 |  |  | 71.0905 | 70.8315 |  | 688.5711 | 0 |  |  | #DIV/0!
2015-08-18 |  |  | 71.0905 | 70.8315 |  | 688.5711 | 0 |  |  | #DIV/0!
2015-08-19 |  |  | 71.0905 | 70.8315 |  | 688.5711 | 0 |  |  | #DIV/0!
2015-08-20 |  |  | 71.0905 | 70.8315 |  | 688.5711 | 0 |  |  | #DIV/0!
2015-08-21 |  |  | 71.0905 | 70.8315 |  | 688.5711 | 0 |  |  | #DIV/0!
2015-08-22 |  |  | 71.0905 | 70.8315 |  | 688.5711 | 0 |  |  | #DIV/0!
2015-08-23 |  |  | 71.0905 | 70.8315 |  | 688.5711 | 0 |  |  | #DIV/0!
2015-08-24 |  |  | 71.0905 | 70.8315 |  | 688.5711 | 0 |  |  | #DIV/0!
2015-08-25 |  |  | 71.0905 | 70.8315 |  | 688.5711 | 0 |  |  | #DIV/0!
2015-08-26 |  |  | 71.0905 | 70.8315 |  | 688.5711 | 0 |  |  | #DIV/0!
2015-08-27 |  |  | 71.0905 | 70.8315 |  | 688.5711 | 0 |  |  | #DIV/0!
2015-08-28 |  |  | 71.0905 | 70.8315 |  | 688.5711 | 0 |  |  | #DIV/0!
2015-08-29 |  |  | 71.0905 | 70.8315 |  | 688.5711 | 0 |  |  | #DIV/0!
2015-08-30 |  |  | 71.0905 | 70.8315 |  | 688.5711 | 0 |  |  | #DIV/0!
2015-08-31 |  |  | 71.0905 | 70.8315 |  | 688.5711 | 0 |  |  | #DIV/0!
2015-09-01 |  |  | 71.0905 | 70.8315 |  | 688.5711 | 0 |  |  | #DIV/0!
2015-09-02 |  |  | 71.0905 | 70.8315 |  | 688.5711 | 0 |  |  | #DIV/0!
2015-09-03 |  |  | 71.0905 | 70.8315 |  | 688.5711 | 0 |  |  | #DIV/0!
2015-09-04 |  |  | 71.0905 | 70.8315 |  | 688.5711 | 0 |  |  | #DIV/0!
2015-09-05 |  |  | 71.0905 | 70.8315 |  | 688.5711 | 0 |  |  | #DIV/0!
2015-09-06 |  |  | 71.0905 | 70.8315 |  | 688.5711 | 0 |  |  | #DIV/0!
2015-09-07 |  |  | 71.0905 | 70.8315 |  | 688.5711 | 0 |  |  | #DIV/0!
2015-09-08 |  |  | 71.0905 | 70.8315 |  | 688.5711 | 0 |  |  | #DIV/0!
2015-09-09 |  |  | 71.0905 | 70.8315 |  | 688.5711 | 0 |  |  | #DIV/0!
2015-09-10 |  |  | 71.0905 | 70.8315 |  | 688.5711 | 0 |  |  | #DIV/0!
2015-09-11 |  |  | 71.0905 | 70.8315 |  | 688.5711 | 0 |  |  | #DIV/0!
2015-09-12 |  |  | 71.0905 | 70.8315 |  | 688.5711 | 0 |  |  | #DIV/0!
2015-09-13 |  |  | 71.0905 | 70.8315 |  | 688.5711 | 0 |  |  | #DIV/0!
2015-09-14 |  |  | 71.0905 | 70.8315 |  | 688.5711 | 0 |  |  | #DIV/0!
2015-09-15 |  |  | 71.0905 | 70.8315 |  | 688.5711 | 0 |  |  | #DIV/0!
2015-09-16 |  |  | 71.0905 | 70.8315 |  | 688.5711 | 0 |  |  | #DIV/0!
2015-09-17 |  |  | 71.0905 | 70.8315 |  | 688.5711 | 0 |  |  | #DIV/0!
2015-09-18 |  |  | 71.0905 | 70.8315 |  | 688.5711 | 0 |  |  | #DIV/0!
2015-09-19 |  |  | 71.0905 | 70.8315 |  | 688.5711 | 0 |  |  | #DIV/0!
2015-09-20 |  |  | 71.0905 | 70.8315 |  | 688.5711 | 0 |  |  | #DIV/0!
2015-09-21 |  |  | 71.0905 | 70.8315 |  | 688.5711 | 0 |  |  | #DIV/0!
2015-09-22 |  |  | 71.0905 | 70.8315 |  | 688.5711 | 0 |  |  | #DIV/0!
2015-09-23 |  |  | 71.0905 | 70.8315 |  | 688.5711 | 0 |  |  | #DIV/0!
2015-09-24 |  |  | 71.0905 | 70.8315 |  | 688.5711 | 0 |  |  | #DIV/0!
2015-09-25 |  |  | 71.0905 | 70.8315 |  | 688.5711 | 0 |  |  | #DIV/0!
2015-09-26 |  |  | 71.0905 | 70.8315 |  | 688.5711 | 0 |  |  | #DIV/0!
2015-09-27 |  |  | 71.0905 | 70.8315 |  | 688.5711 | 0 |  |  | #DIV/0!
2015-09-28 |  |  | 71.0905 | 70.8315 |  | 688.5711 | 0 |  |  | #DIV/0!
2015-09-29 |  |  | 71.0905 | 70.8315 |  | 688.5711 | 0 |  |  | #DIV/0!
2015-09-30 |  |  | 71.0905 | 70.8315 |  | 688.5711 | 0 |  |  | #DIV/0!
2015-10-01 |  |  | 71.0905 | 70.8315 |  | 688.5711 | 0 |  |  | #DIV/0!
2015-10-02 |  |  | 71.0905 | 70.8315 |  | 688.5711 | 0 |  |  | #DIV/0!
2015-10-03 |  |  | 71.0905 | 70.8315 |  | 688.5711 | 0 |  |  | #DIV/0!
2015-10-04 |  |  | 71.0905 | 70.8315 |  | 688.5711 | 0 |  |  | #DIV/0!
2015-10-05 |  |  | 71.0905 | 70.8315 |  | 688.5711 | 0 |  |  | #DIV/0!
2015-10-06 |  |  | 71.0905 | 70.8315 |  | 688.5711 | 0 |  |  | #DIV/0!
2015-10-07 |  |  | 71.0905 | 70.8315 |  | 688.5711 | 0 |  |  | #DIV/0!
2015-10-08 |  |  | 71.0905 | 70.8315 |  | 688.5711 | 0 |  |  | #DIV/0!
2015-10-09 |  |  | 71.0905 | 70.8315 |  | 688.5711 | 0 |  |  | #DIV/0!
2015-10-10 |  |  | 71.0905 | 70.8315 |  | 688.5711 | 0 |  |  | #DIV/0!
2015-10-11 |  |  | 71.0905 | 70.8315 |  | 688.5711 | 0 |  |  | #DIV/0!
2015-10-12 |  |  | 71.0905 | 70.8315 |  | 688.5711 | 0 |  |  | #DIV/0!
2015-10-13 |  |  | 71.0905 | 70.8315 |  | 688.5711 | 0 |  |  | #DIV/0!
2015-10-14 |  |  | 71.0905 | 70.8315 |  | 688.5711 | 0 |  |  | #DIV/0!
2015-10-15 |  |  | 71.0905 | 70.8315 |  | 688.5711 | 0 |  |  | #DIV/0!
2015-10-16 |  |  | 71.0905 | 70.8315 |  | 688.5711 | 0 |  |  | #DIV/0!
2015-10-17 |  |  | 71.0905 | 70.8315 |  | 688.5711 | 0 |  |  | #DIV/0!
2015-10-18 |  |  | 71.0905 | 70.8315 |  | 688.5711 | 0 |  |  | #DIV/0!
2015-10-19 |  |  | 71.0905 | 70.8315 |  | 688.5711 | 0 |  |  | #DIV/0!
2015-10-20 |  |  | 71.0905 | 70.8315 |  | 688.5711 | 0 |  |  | #DIV/0!
2015-10-21 |  |  | 71.0905 | 70.8315 |  | 688.5711 | 0 |  |  | #DIV/0!
2015-10-22 |  |  | 71.0905 | 70.8315 |  | 688.5711 | 0 |  |  | #DIV/0!
2015-10-23 |  |  | 71.0905 | 70.8315 |  | 688.5711 | 0 |  |  | #DIV/0!
2015-10-24 |  |  | 71.0905 | 70.8315 |  | 688.5711 | 0 |  |  | #DIV/0!
2015-10-25 |  |  | 71.0905 | 70.8315 |  | 688.5711 | 0 |  |  | #DIV/0!
2015-10-26 |  |  | 71.0905 | 70.8315 |  | 688.5711 | 0 |  |  | #DIV/0!
2015-10-27 |  |  | 71.0905 | 70.8315 |  | 688.5711 | 0 |  |  | #DIV/0!
2015-10-28 |  |  | 71.0905 | 70.8315 |  | 688.5711 | 0 |  |  | #DIV/0!
2015-10-29 |  |  | 71.0905 | 70.8315 |  | 688.5711 | 0 |  |  | #DIV/0!
2015-10-30 |  |  | 71.0905 | 70.8315 |  | 688.5711 | 0 |  |  | #DIV/0!
2015-10-31 |  |  | 71.0905 | 70.8315 |  | 688.5711 | 0 |  |  | #DIV/0!
2015-11-01 |  |  | 71.0905 | 70.8315 |  | 688.5711 | 0 |  |  | #DIV/0!
2015-11-02 |  |  | 71.0905 | 70.8315 |  | 688.5711 | 0 |  |  | #DIV/0!
2015-11-03 |  |  | 71.0905 | 70.8315 |  | 688.5711 | 0 |  |  | #DIV/0!
2015-11-04 |  |  | 71.0905 | 70.8315 |  | 688.5711 | 0 |  |  | #DIV/0!
2015-11-05 |  |  | 71.0905 | 70.8315 |  | 688.5711 | 0 |  |  | #DIV/0!
2015-11-06 |  |  | 71.0905 | 70.8315 |  | 688.5711 | 0 |  |  | #DIV/0!
2015-11-07 |  |  | 71.0905 | 70.8315 |  | 688.5711 | 0 |  |  | #DIV/0!
2015-11-08 |  |  | 71.0905 | 70.8315 |  | 688.5711 | 0 |  |  | #DIV/0!
2015-11-09 |  |  | 71.0905 | 70.8315 |  | 688.5711 | 0 |  |  | #DIV/0!
2015-11-10 |  |  | 71.0905 | 70.8315 |  | 688.5711 | 0 |  |  | #DIV/0!
2015-11-11 |  |  | 71.0905 | 70.8315 |  | 688.5711 | 0 |  |  | #DIV/0!
2015-11-12 |  |  | 71.0905 | 70.8315 |  | 688.5711 | 0 |  |  | #DIV/0!
2015-11-13 |  |  | 71.0905 | 70.8315 |  | 688.5711 | 0 |  |  | #DIV/0!
2015-11-14 |  |  | 71.0905 | 70.8315 |  | 688.5711 | 0 |  |  | #DIV/0!
2015-11-15 |  |  | 71.0905 | 70.8315 |  | 688.5711 | 0 |  |  | #DIV/0!
2015-11-16 |  |  | 71.0905 | 70.8315 |  | 688.5711 | 0 |  |  | #DIV/0!
2015-11-17 |  |  | 71.0905 | 70.8315 |  | 688.5711 | 0 |  |  | #DIV/0!
2015-11-18 |  |  | 71.0905 | 70.8315 |  | 688.5711 | 0 |  |  | #DIV/0!
2015-11-19 |  |  | 71.0905 | 70.8315 |  | 688.5711 | 0 |  |  | #DIV/0!
2015-11-20 |  |  | 71.0905 | 70.8315 |  | 688.5711 | 0 |  |  | #DIV/0!
2015-11-21 |  |  | 71.0905 | 70.8315 |  | 688.5711 | 0 |  |  | #DIV/0!
2015-11-22 |  |  | 71.0905 | 70.8315 |  | 688.5711 | 0 |  |  | #DIV/0!
2015-11-23 |  |  | 71.0905 | 70.8315 |  | 688.5711 | 0 |  |  | #DIV/0!
2015-11-24 |  |  | 71.0905 | 70.8315 |  | 688.5711 | 0 |  |  | #DIV/0!
2015-11-25 |  |  | 71.0905 | 70.8315 |  | 688.5711 | 0 |  |  | #DIV/0!
2015-11-26 |  |  | 71.0905 | 70.8315 |  | 688.5711 | 0 |  |  | #DIV/0!
2015-11-27 |  |  | 71.0905 | 70.8315 |  | 688.5711 | 0 |  |  | #DIV/0!
2015-11-28 |  |  | 71.0905 | 70.8315 |  | 688.5711 | 0 |  |  | #DIV/0!
2015-11-29 |  |  | 71.0905 | 70.8315 |  | 688.5711 | 0 |  |  | #DIV/0!
2015-11-30 |  |  | 71.0905 | 70.8315 |  | 688.5711 | 0 |  |  | #DIV/0!
2015-12-01 |  |  | 71.0905 | 70.8315 |  | 688.5711 | 0 |  |  | #DIV/0!
2015-12-02 |  |  | 71.0905 | 70.8315 |  | 688.5711 | 0 |  |  | #DIV/0!
2015-12-03 |  |  | 71.0905 | 70.8315 |  | 688.5711 | 0 |  |  | #DIV/0!
2015-12-04 |  |  | 71.0905 | 70.8315 |  | 688.5711 | 0 |  |  | #DIV/0!
2015-12-05 |  |  | 71.0905 | 70.8315 |  | 688.5711 | 0 |  |  | #DIV/0!
2015-12-06 |  |  | 71.0905 | 70.8315 |  | 688.5711 | 0 |  |  | #DIV/0!
2015-12-07 |  |  | 71.0905 | 70.8315 |  | 688.5711 | 0 |  |  | #DIV/0!
2015-12-08 |  |  | 71.0905 | 70.8315 |  | 688.5711 | 0 |  |  | #DIV/0!
2015-12-09 |  |  | 71.0905 | 70.8315 |  | 688.5711 | 0 |  |  | #DIV/0!
2015-12-10 |  |  | 71.0905 | 70.8315 |  | 688.5711 | 0 |  |  | #DIV/0!
2015-12-11 |  |  | 71.0905 | 70.8315 |  | 688.5711 | 0 |  |  | #DIV/0!
2015-12-12 |  |  | 71.0905 | 70.8315 |  | 688.5711 | 0 |  |  | #DIV/0!
2015-12-13 |  |  | 71.0905 | 70.8315 |  | 688.5711 | 0 |  |  | #DIV/0!
2015-12-14 |  |  | 71.0905 | 70.8315 |  | 688.5711 | 0 |  |  | #DIV/0!
2015-12-15 |  |  | 71.0905 | 70.8315 |  | 688.5711 | 0 |  |  | #DIV/0!
2015-12-16 |  |  | 71.0905 | 70.8315 |  | 688.5711 | 0 |  |  | #DIV/0!
2015-12-17 |  |  | 71.0905 | 70.8315 |  | 688.5711 | 0 |  |  | #DIV/0!
2015-12-18 |  |  | 71.0905 | 70.8315 |  | 688.5711 | 0 |  |  | #DIV/0!
2015-12-19 |  |  | 71.0905 | 70.8315 |  | 688.5711 | 0 |  |  | #DIV/0!
2015-12-20 |  |  | 71.0905 | 70.8315 |  | 688.5711 | 0 |  |  | #DIV/0!
2015-12-21 |  |  | 71.0905 | 70.8315 |  | 688.5711 | 0 |  |  | #DIV/0!
2015-12-22 |  |  | 71.0905 | 70.8315 |  | 688.5711 | 0 |  |  | #DIV/0!
2015-12-23 |  |  | 71.0905 | 70.8315 |  | 688.5711 | 0 |  |  | #DIV/0!
2015-12-24 |  |  | 71.0905 | 70.8315 |  | 688.5711 | 0 |  |  | #DIV/0!
2015-12-25 |  |  | 71.0905 | 70.8315 |  | 688.5711 | 0 |  |  | #DIV/0!
2015-12-26 |  |  | 71.0905 | 70.8315 |  | 688.5711 | 0 |  |  | #DIV/0!
2015-12-27 |  |  | 71.0905 | 70.8315 |  | 688.5711 | 0 |  |  | #DIV/0!
2015-12-28 |  |  | 71.0905 | 70.8315 |  | 688.5711 | 0 |  |  | #DIV/0!
2015-12-29 |  |  | 71.0905 | 70.8315 |  | 688.5711 | 0 |  |  | #DIV/0!
2015-12-30 |  |  | 71.0905 | 70.8315 |  | 688.5711 | 0 |  |  | #DIV/0!
2015-12-31 |  |  | 71.0905 | 70.8315 |  | 688.5711 | 0 |  |  | #DIV/0!
2016-01-01 |  |  | 71.0905 | 70.8315 |  | 688.5711 | 0 |  |  | #DIV/0!
2016-01-02 |  |  | 71.0905 | 70.8315 |  | 688.5711 | 0 |  |  | #DIV/0!
2016-01-03 |  |  | 71.0905 | 70.8315 |  | 688.5711 | 0 |  |  | #DIV/0!
2016-01-04 |  |  | 71.0905 | 70.8315 |  | 688.5711 | 0 |  |  | #DIV/0!
2016-01-05 |  |  | 71.0905 | 70.8315 |  | 688.5711 | 0 |  |  | #DIV/0!
2016-01-06 |  |  | 71.0905 | 70.8315 |  | 688.5711 | 0 |  |  | #DIV/0!
2016-01-07 |  |  | 71.0905 | 70.8315 |  | 688.5711 | 0 |  |  | #DIV/0!
2016-01-08 |  |  | 71.0905 | 70.8315 |  | 688.5711 | 0 |  |  | #DIV/0!
2016-01-09 |  |  | 71.0905 | 70.8315 |  | 688.5711 | 0 |  |  | #DIV/0!
2016-01-10 |  |  | 71.0905 | 70.8315 |  | 688.5711 | 0 |  |  | #DIV/0!
2016-01-11 |  |  | 71.0905 | 70.8315 |  | 688.5711 | 0 |  |  | #DIV/0!
2016-01-12 |  |  | 71.0905 | 70.8315 |  | 688.5711 | 0 |  |  | #DIV/0!
2016-01-13 |  |  | 71.0905 | 70.8315 |  | 688.5711 | 0 |  |  | #DIV/0!
2016-01-14 |  |  | 71.0905 | 70.8315 |  | 688.5711 | 0 |  |  | #DIV/0!
2016-01-15 |  |  | 71.0905 | 70.8315 |  | 688.5711 | 0 |  |  | #DIV/0!
2016-01-16 |  |  | 71.0905 | 70.8315 |  | 688.5711 | 0 |  |  | #DIV/0!
2016-01-17 |  |  | 71.0905 | 70.8315 |  | 688.5711 | 0 |  |  | #DIV/0!
2016-01-18 |  |  | 71.0905 | 70.8315 |  | 688.5711 | 0 |  |  | #DIV/0!
2016-01-19 |  |  | 71.0905 | 70.8315 |  | 688.5711 | 0 |  |  | #DIV/0!
2016-01-20 |  |  | 71.0905 | 70.8315 |  | 688.5711 | 0 |  |  | #DIV/0!
2016-01-21 |  |  | 71.0905 | 70.8315 |  | 688.5711 | 0 |  |  | #DIV/0!
2016-01-22 |  |  | 71.0905 | 70.8315 |  | 688.5711 | 0 |  |  | #DIV/0!
2016-01-23 |  |  | 71.0905 | 70.8315 |  | 688.5711 | 0 |  |  | #DIV/0!
2016-01-24 |  |  | 71.0905 | 70.8315 |  | 688.5711 | 0 |  |  | #DIV/0!
2016-01-25 |  |  | 71.0905 | 70.8315 |  | 688.5711 | 0 |  |  | #DIV/0!
2016-01-26 |  |  | 71.0905 | 70.8315 |  | 688.5711 | 0 |  |  | #DIV/0!
2016-01-27 |  |  | 71.0905 | 70.8315 |  | 688.5711 | 0 |  |  | #DIV/0!
2016-01-28 |  |  | 71.0905 | 70.8315 |  | 688.5711 | 0 |  |  | #DIV/0!
2016-01-29 |  |  | 71.0905 | 70.8315 |  | 688.5711 | 0 |  |  | #DIV/0!
2016-01-30 |  |  | 71.0905 | 70.8315 |  | 688.5711 | 0 |  |  | #DIV/0!
2016-01-31 |  |  | 71.0905 | 70.8315 |  | 688.5711 | 0 |  |  | #DIV/0!
2016-02-01 |  |  | 71.0905 | 70.8315 |  | 688.5711 | 0 |  |  | #DIV/0!
2016-02-02 |  |  | 71.0905 | 70.8315 |  | 688.5711 | 0 |  |  | #DIV/0!
2016-02-03 |  |  | 71.0905 | 70.8315 |  | 688.5711 | 0 |  |  | #DIV/0!
2016-02-04 |  |  | 71.0905 | 70.8315 |  | 688.5711 | 0 |  |  | #DIV/0!
2016-02-05 |  |  | 71.0905 | 70.8315 |  | 688.5711 | 0 |  |  | #DIV/0!
2016-02-06 |  |  | 71.0905 | 70.8315 |  | 688.5711 | 0 |  |  | #DIV/0!
2016-02-07 |  |  | 71.0905 | 70.8315 |  | 688.5711 | 0 |  |  | #DIV/0!
2016-02-08 |  |  | 71.0905 | 70.8315 |  | 688.5711 | 0 |  |  | #DIV/0!
2016-02-09 |  |  | 71.0905 | 70.8315 |  | 688.5711 | 0 |  |  | #DIV/0!
2016-02-10 |  |  | 71.0905 | 70.8315 |  | 688.5711 | 0 |  |  | #DIV/0!
2016-02-11 |  |  | 71.0905 | 70.8315 |  | 688.5711 | 0 |  |  | #DIV/0!
2016-02-12 |  |  | 71.0905 | 70.8315 |  | 688.5711 | 0 |  |  | #DIV/0!
2016-02-13 |  |  | 71.0905 | 70.8315 |  | 688.5711 | 0 |  |  | #DIV/0!
2016-02-14 |  |  | 71.0905 | 70.8315 |  | 688.5711 | 0 |  |  | #DIV/0!
2016-02-15 |  |  | 71.0905 | 70.8315 |  | 688.5711 | 0 |  |  | #DIV/0!
2016-02-16 |  |  | 71.0905 | 70.8315 |  | 688.5711 | 0 |  |  | #DIV/0!
2016-02-17 |  |  | 71.0905 | 70.8315 |  | 688.5711 | 0 |  |  | #DIV/0!
2016-02-18 |  |  | 71.0905 | 70.8315 |  | 688.5711 | 0 |  |  | #DIV/0!
2016-02-19 |  |  | 71.0905 | 70.8315 |  | 688.5711 | 0 |  |  | #DIV/0!
2016-02-20 |  |  | 71.0905 | 70.8315 |  | 688.5711 | 0 |  |  | #DIV/0!
2016-02-21 |  |  | 71.0905 | 70.8315 |  | 688.5711 | 0 |  |  | #DIV/0!
2016-02-22 |  |  | 71.0905 | 70.8315 |  | 688.5711 | 0 |  |  | #DIV/0!
2016-02-23 |  |  | 71.0905 | 70.8315 |  | 688.5711 | 0 |  |  | #DIV/0!
2016-02-24 |  |  | 71.0905 | 70.8315 |  | 688.5711 | 0 |  |  | #DIV/0!
2016-02-25 |  |  | 71.0905 | 70.8315 |  | 688.5711 | 0 |  |  | #DIV/0!
2016-02-26 |  |  | 71.0905 | 70.8315 |  | 688.5711 | 0 |  |  | #DIV/0!
2016-02-27 |  |  | 71.0905 | 70.8315 |  | 688.5711 | 0 |  |  | #DIV/0!
2016-02-28 |  |  | 71.0905 | 70.8315 |  | 688.5711 | 0 |  |  | #DIV/0!
2016-02-29 |  |  | 71.0905 | 70.8315 |  | 688.5711 | 0 |  |  | #DIV/0!
2016-03-01 |  |  | 71.0905 | 70.8315 |  | 688.5711 | 0 |  |  | #DIV/0!
2016-03-02 |  |  | 71.0905 | 70.8315 |  | 688.5711 | 0 |  |  | #DIV/0!
2016-03-03 |  |  | 71.0905 | 70.8315 |  | 688.5711 | 0 |  |  | #DIV/0!
2016-03-04 |  |  | 71.0905 | 70.8315 |  | 688.5711 | 0 |  |  | #DIV/0!
2016-03-05 |  |  | 71.0905 | 70.8315 |  | 688.5711 | 0 |  |  | #DIV/0!
2016-03-06 |  |  | 71.0905 | 70.8315 |  | 688.5711 | 0 |  |  | #DIV/0!
2016-03-07 |  |  | 71.0905 | 70.8315 |  | 688.5711 | 0 |  |  | #DIV/0!
2016-03-08 |  |  | 71.0905 | 70.8315 |  | 688.5711 | 0 |  |  | #DIV/0!
2016-03-09 |  |  | 71.0905 | 70.8315 |  | 688.5711 | 0 |  |  | #DIV/0!
2016-03-10 |  |  | 71.0905 | 70.8315 |  | 688.5711 | 0 |  |  | #DIV/0!
2016-03-11 |  |  | 71.0905 | 70.8315 |  | 688.5711 | 0 |  |  | #DIV/0!
2016-03-12 |  |  | 71.0905 | 70.8315 |  | 688.5711 | 0 |  |  | #DIV/0!
2016-03-13 |  |  | 71.0905 | 70.8315 |  | 688.5711 | 0 |  |  | #DIV/0!
2016-03-14 |  |  | 71.0905 | 70.8315 |  | 688.5711 | 0 |  |  | #DIV/0!
2016-03-15 |  |  | 71.0905 | 70.8315 |  | 688.5711 | 0 |  |  | #DIV/0!
2016-03-16 |  |  | 71.0905 | 70.8315 |  | 688.5711 | 0 |  |  | #DIV/0!
2016-03-17 |  |  | 71.0905 | 70.8315 |  | 688.5711 | 0 |  |  | #DIV/0!
2016-03-18 |  |  | 71.0905 | 70.8315 |  | 688.5711 | 0 |  |  | #DIV/0!
2016-03-19 |  |  | 71.0905 | 70.8315 |  | 688.5711 | 0 |  |  | #DIV/0!
2016-03-20 |  |  | 71.0905 | 70.8315 |  | 688.5711 | 0 |  |  | #DIV/0!
2016-03-21 |  |  | 71.0905 | 70.8315 |  | 688.5711 | 0 |  |  | #DIV/0!
2016-03-22 |  |  | 71.0905 | 70.8315 |  | 688.5711 | 0 |  |  | #DIV/0!
2016-03-23 |  |  | 71.0905 | 70.8315 |  | 688.5711 | 0 |  |  | #DIV/0!
2016-03-24 |  |  | 71.0905 | 70.8315 |  | 688.5711 | 0 |  |  | #DIV/0!
2016-03-25 |  |  | 71.0905 | 70.8315 |  | 688.5711 | 0 |  |  | #DIV/0!
2016-03-26 |  |  | 71.0905 | 70.8315 |  | 688.5711 | 0 |  |  | #DIV/0!
2016-03-27 |  |  | 71.0905 | 70.8315 |  | 688.5711 | 0 |  |  | #DIV/0!
2016-03-28 |  |  | 71.0905 | 70.8315 |  | 688.5711 | 0 |  |  | #DIV/0!
2016-03-29 |  |  | 71.0905 | 70.8315 |  | 688.5711 | 0 |  |  | #DIV/0!
2016-03-30 |  |  | 71.0905 | 70.8315 |  | 688.5711 | 0 |  |  | #DIV/0!
2016-03-31 |  |  | 71.0905 | 70.8315 |  | 688.5711 | 0 |  |  | #DIV/0!
2016-04-01 |  |  | 71.0905 | 70.8315 |  | 688.5711 | 0 |  |  | #DIV/0!
2016-04-02 |  |  | 71.0905 | 70.8315 |  | 688.5711 | 0 |  |  | #DIV/0!
2016-04-03 |  |  | 71.0905 | 70.8315 |  | 688.5711 | 0 |  |  | #DIV/0!
2016-04-04 |  |  | 71.0905 | 70.8315 |  | 688.5711 | 0 |  |  | #DIV/0!
2016-04-05 |  |  | 71.0905 | 70.8315 |  | 688.5711 | 0 |  |  | #DIV/0!
2016-04-06 |  |  | 71.0905 | 70.8315 |  | 688.5711 | 0 |  |  | #DIV/0!
2016-04-07 |  |  | 71.0905 | 70.8315 |  | 688.5711 | 0 |  |  | #DIV/0!
2016-04-08 |  |  | 71.0905 | 70.8315 |  | 688.5711 | 0 |  |  | #DIV/0!
2016-04-09 |  |  | 71.0905 | 70.8315 |  | 688.5711 | 0 |  |  | #DIV/0!
2016-04-10 |  |  | 71.0905 | 70.8315 |  | 688.5711 | 0 |  |  | #DIV/0!
2016-04-11 |  |  | 71.0905 | 70.8315 |  | 688.5711 | 0 |  |  | #DIV/0!
2016-04-12 |  |  | 71.0905 | 70.8315 |  | 688.5711 | 0 |  |  | #DIV/0!
2016-04-13 |  |  | 71.0905 | 70.8315 |  | 688.5711 | 0 |  |  | #DIV/0!
2016-04-14 |  |  | 71.0905 | 70.8315 |  | 688.5711 | 0 |  |  | #DIV/0!
2016-04-15 |  |  | 71.0905 | 70.8315 |  | 688.5711 | 0 |  |  | #DIV/0!
2016-04-16 |  |  | 71.0905 | 70.8315 |  | 688.5711 | 0 |  |  | #DIV/0!
2016-04-17 |  |  | 71.0905 | 70.8315 |  | 688.5711 | 0 |  |  | #DIV/0!
2016-04-18 |  |  | 71.0905 | 70.8315 |  | 688.5711 | 0 |  |  | #DIV/0!
2016-04-19 |  |  | 71.0905 | 70.8315 |  | 688.5711 | 0 |  |  | #DIV/0!
2016-04-20 |  |  | 71.0905 | 70.8315 |  | 688.5711 | 0 |  |  | #DIV/0!
2016-04-21 |  |  | 71.0905 | 70.8315 |  | 688.5711 | 0 |  |  | #DIV/0!
2016-04-22 |  |  | 71.0905 | 70.8315 |  | 688.5711 | 0 |  |  | #DIV/0!
2016-04-23 |  |  | 71.0905 | 70.8315 |  | 688.5711 | 0 |  |  | #DIV/0!
2016-04-24 |  |  | 71.0905 | 70.8315 |  | 688.5711 | 0 |  |  | #DIV/0!
2016-04-25 |  |  | 71.0905 | 70.8315 |  | 688.5711 | 0 |  |  | #DIV/0!
2016-04-26 |  |  | 71.0905 | 70.8315 |  | 688.5711 | 0 |  |  | #DIV/0!
2016-04-27 |  |  | 71.0905 | 70.8315 |  | 688.5711 | 0 |  |  | #DIV/0!
2016-04-28 |  |  | 71.0905 | 70.8315 |  | 688.5711 | 0 |  |  | #DIV/0!
2016-04-29 |  |  | 71.0905 | 70.8315 |  | 688.5711 | 0 |  |  | #DIV/0!
2016-04-30 |  |  | 71.0905 | 70.8315 |  | 688.5711 | 0 |  |  | #DIV/0!
2016-05-01 |  |  | 71.0905 | 70.8315 |  | 688.5711 | 0 |  |  | #DIV/0!
2016-05-02 |  |  | 71.0905 | 70.8315 |  | 688.5711 | 0 |  |  | #DIV/0!
2016-05-03 |  |  | 71.0905 | 70.8315 |  | 688.5711 | 0 |  |  | #DIV/0!
2016-05-04 |  |  | 71.0905 | 70.8315 |  | 688.5711 | 0 |  |  | #DIV/0!
2016-05-05 |  |  | 71.0905 | 70.8315 |  | 688.5711 | 0 |  |  | #DIV/0!
2016-05-06 |  |  | 71.0905 | 70.8315 |  | 688.5711 | 0 |  |  | #DIV/0!
2016-05-07 |  |  | 71.0905 | 70.8315 |  | 688.5711 | 0 |  |  | #DIV/0!
2016-05-08 |  |  | 71.0905 | 70.8315 |  | 688.5711 | 0 |  |  | #DIV/0!
2016-05-09 |  |  | 71.0905 | 70.8315 |  | 688.5711 | 0 |  |  | #DIV/0!
2016-05-10 |  |  | 71.0905 | 70.8315 |  | 688.5711 | 0 |  |  | #DIV/0!
2016-05-11 |  |  | 71.0905 | 70.8315 |  | 688.5711 | 0 |  |  | #DIV/0!
2016-05-12 |  |  | 71.0905 | 70.8315 |  | 688.5711 | 0 |  |  | #DIV/0!
2016-05-13 |  |  | 71.0905 | 70.8315 |  | 688.5711 | 0 |  |  | #DIV/0!
2016-05-14 |  |  | 71.6131 | 70.8315 |  | 692.0944 | 0 |  |  | #DIV/0!
2016-05-15 |  |  | 71.6131 | 70.8315 |  | 692.0944 | 0 |  |  | #DIV/0!
2016-05-16 |  |  | 71.6131 | 70.8315 |  | 692.0944 | 0 |  |  | #DIV/0!
2016-05-17 |  |  | 71.6131 | 70.8315 |  | 692.0944 | 0 |  |  | #DIV/0!
2016-05-18 |  |  | 71.6131 | 70.8315 |  | 692.0944 | 0 |  |  | #DIV/0!
2016-05-19 |  |  | 71.6131 | 70.8315 |  | 692.0944 | 0 |  |  | #DIV/0!
2016-05-20 |  |  | 71.6131 | 70.8315 |  | 692.0944 | 0 |  |  | #DIV/0!
2016-05-21 |  |  | 71.6131 | 70.8315 |  | 692.0944 | 0 |  |  | #DIV/0!
2016-05-22 |  |  | 71.6131 | 70.8315 |  | 692.0944 | 0 |  |  | #DIV/0!
2016-05-23 |  |  | 71.6131 | 70.8315 |  | 692.0944 | 0 |  |  | #DIV/0!
2016-05-24 |  |  | 71.6131 | 70.8315 |  | 692.0944 | 0 |  |  | #DIV/0!
2016-05-25 |  |  | 71.6131 | 70.8315 |  | 692.0944 | 0 |  |  | #DIV/0!
2016-05-26 |  |  | 71.6131 | 70.8315 |  | 692.0944 | 0 |  |  | #DIV/0!
2016-05-27 | 33.0237 | 42.45 | 66.9551 | 70.8268 | 195.0826 | 686.7875 | 682.0302 | 0.0057237 | 7.573e-09 | 1.2854 | 532.8081
2016-05-28 | 42.94 | 41.43 | 69.5034 | 70.8208 | 438.2569 | 686.7466 | 2542.2758 | 0.0014756 | 1.8762e-09 | 0.96483 | 532.7688
2016-05-29 | 44.4672 | 36.82 | 69.1167 | 70.8145 | 393.8554 | 686.7043 | 1948.4841 | 0.0018919 | 2.3638e-09 | 0.82803 | 532.7282
2016-05-30 | 44.898 | 42.2 | 68.8059 | 70.8082 | 360.8474 | 686.6616 | 1759.0861 | 0.0021259 | 2.6944e-09 | 0.93991 | 532.6872
2016-05-31 | 33.4792 | 27.32 | 69.6692 | 70.8035 | 399.8372 | 686.6297 | 1990.6845 | 0.001849 | 2.3066e-09 | 0.81603 | 532.6566
2016-06-01 | 30.6148 | 26.73 | 69.6646 | 70.7992 | 374.3494 | 686.6005 | 1819.3919 | 0.002038 | 2.5611e-09 | 0.87311 | 532.6286
2016-06-02 | 30.4806 | 23.12 | 69.668 | 70.7949 | 376.4228 | 686.5715 | 1724.9382 | 0.002118 | 2.6225e-09 | 0.75852 | 532.6007
2016-06-03 | 30.4741 | 22.84 | 69.6459 | 70.7906 | 373.2422 | 686.5425 | 1689.5693 | 0.0021598 | 2.6712e-09 | 0.74949 | 532.5729
2016-06-04 | 30.3761 | 23.3 | 69.6405 | 70.7864 | 371.9692 | 686.5135 | 1696.7127 | 0.0021556 | 2.6721e-09 | 0.76705 | 532.5451
2016-06-05 | 30.3065 | 22.69 | 69.6257 | 70.7821 | 369.7314 | 686.4847 | 1660.1976 | 0.0021978 | 2.7179e-09 | 0.74868 | 532.5174
2016-06-06 | 30.4228 | 22.84 | 69.5996 | 70.7778 | 366.8937 | 686.4557 | 1639.2001 | 0.0022265 | 2.7541e-09 | 0.75075 | 532.4896
2016-06-07 | 30.5028 | 23.22 | 69.5823 | 70.7736 | 365.227 | 686.4267 | 1635.8906 | 0.0022341 | 2.7673e-09 | 0.76124 | 532.4617
2016-06-08 | 30.5335 | 22.26 | 69.5623 | 70.7693 | 363.2221 | 686.3976 | 1589.3005 | 0.0022899 | 2.8246e-09 | 0.72904 | 532.4338
2016-06-09 | 30.4922 | 24.85 | 69.5057 | 70.765 | 353.4327 | 686.3685 | 1589.7076 | 0.002315 | 2.8876e-09 | 0.81496 | 532.406
2016-06-10 | 30.539 | 23.14 | 69.4648 | 70.7607 | 348.984 | 686.3394 | 1503.4193 | 0.0024298 | 3.0083e-09 | 0.75772 | 532.3781
2016-06-11 | 30.5131 | 22.76 | 69.4525 | 70.7564 | 347.7074 | 686.3104 | 1483.2387 | 0.0024591 | 3.0399e-09 | 0.74591 | 532.3502
2016-06-12 | 30.4707 | 23.62 | 69.4393 | 70.7521 | 345.7278 | 686.2813 | 1493.6212 | 0.0024513 | 3.0418e-09 | 0.77517 | 532.3223
2016-06-13 | 30.4421 | 23.82 | 69.4377 | 70.7478 | 345.7983 | 686.2523 | 1500.743 | 0.002442 | 3.0331e-09 | 0.78247 | 532.2945
2016-06-14 | 30.4362 | 23.21 | 69.4265 | 70.7436 | 344.9501 | 686.2233 | 1476.7553 | 0.0024752 | 3.0665e-09 | 0.76258 | 532.2667
2016-06-15 | 30.4071 | 21.62 | 69.4031 | 70.7393 | 342.5372 | 686.1944 | 1414.7712 | 0.0025664 | 3.1581e-09 | 0.71102 | 532.2389
2016-06-16 | 30.3304 | 23.06 | 69.3771 | 70.735 | 338.352 | 686.1655 | 1424.351 | 0.0025655 | 3.1775e-09 | 0.76029 | 532.2112
2016-06-17 | 30.1239 | 21.76 | 69.4309 | 70.7308 | 345.355 | 686.1368 | 1445.6587 | 0.0025153 | 3.0998e-09 | 0.72235 | 532.1837
2016-06-18 | 29.9979 | 20.19 | 69.4566 | 70.7266 | 349.5137 | 686.1082 | 1432.0044 | 0.0025229 | 3.0892e-09 | 0.67305 | 532.1563
2016-06-19 | 29.9926 | 22.76 | 69.4563 | 70.7224 | 348.91 | 686.0796 | 1504.8565 | 0.0024278 | 3.0064e-09 | 0.75885 | 532.1288
2016-06-20 | 29.9483 | 20.95 | 69.443 | 70.7181 | 347.8277 | 686.0511 | 1445.3112 | 0.0025084 | 3.0821e-09 | 0.69954 | 532.1015
2016-06-21 | 30.2064 | 23.14 | 69.4028 | 70.7139 | 343.8622 | 686.0223 | 1472.1189 | 0.0024842 | 3.079e-09 | 0.76606 | 532.0739
2016-06-22 | 30.0268 | 19.4 | 69.4038 | 70.7097 | 344.8386 | 685.9936 | 1372.9385 | 0.0026221 | 3.1993e-09 | 0.64609 | 532.0464
2016-06-23 | 30.7338 | 19.6 | 69.3453 | 70.7054 | 342.8699 | 685.9644 | 1351.358 | 0.002661 | 3.2432e-09 | 0.63773 | 532.0183
2016-06-24 | 30.6722 | 22.64 | 69.331 | 70.7011 | 339.4962 | 685.9351 | 1415.3657 | 0.0025744 | 3.1792e-09 | 0.73813 | 531.9903
2016-06-25 | 30.5287 | 21.58 | 69.3229 | 70.6968 | 338.1858 | 685.906 | 1380.1468 | 0.0026293 | 3.2338e-09 | 0.70688 | 531.9624
2016-06-26 | 30.4148 | 21.34 | 69.284 | 70.6925 | 332.7134 | 685.877 | 1336.1107 | 0.0027141 | 3.3358e-09 | 0.70163 | 531.9346
2016-06-27 | 30.3596 | 22.81 | 69.3026 | 70.6882 | 334.7848 | 685.8481 | 1391.1317 | 0.0026237 | 3.2458e-09 | 0.75133 | 531.9069
2016-06-28 | 30.3015 | 22.72 | 69.2885 | 70.684 | 333.0293 | 685.8192 | 1376.8576 | 0.0026504 | 3.2781e-09 | 0.7498 | 531.8792
2016-06-29 | 30.2871 | 20.3 | 69.2986 | 70.6797 | 335.8509 | 685.7903 | 1331.0217 | 0.0027133 | 3.3211e-09 | 0.67025 | 531.8515
2016-06-30 | 30.3249 | 20.92 | 69.2898 | 70.6754 | 335.1915 | 685.7614 | 1344.0113 | 0.002694 | 3.306e-09 | 0.68986 | 531.8238
2016-07-01 | 30.3378 | 20.82 | 69.2688 | 70.6712 | 333.1148 | 685.7325 | 1325.9181 | 0.0027295 | 3.348e-09 | 0.68627 | 531.7961
2016-07-02 | 30.3163 | 21.31 | 69.2785 | 70.6669 | 334.5177 | 685.7036 | 1350.8309 | 0.002685 | 3.3006e-09 | 0.70292 | 531.7684
2016-07-03 | 30.3494 | 21.53 | 69.2586 | 70.6627 | 332.6239 | 685.6747 | 1342.2316 | 0.0027045 | 3.3274e-09 | 0.7094 | 531.7406
2016-07-04 | 30.3642 | 21.31 | 69.2377 | 70.6584 | 330.6384 | 685.6457 | 1322.0549 | 0.002743 | 3.3715e-09 | 0.70181 | 531.7129
2016-07-05 | 30.3108 | 21.65 | 69.2347 | 70.6541 | 330.2521 | 685.6168 | 1328.9883 | 0.0027332 | 3.3648e-09 | 0.71427 | 531.6852
2016-07-06 | 30.2147 | 21.78 | 69.2185 | 70.6499 | 327.9035 | 685.588 | 1317.151 | 0.0027601 | 3.4009e-09 | 0.72084 | 531.6576
2016-07-07 | 30.1956 | 21.23 | 69.2174 | 70.6456 | 328.3348 | 685.5592 | 1306.7618 | 0.0027756 | 3.412e-09 | 0.70308 | 531.63
2016-07-08 | 30.076 | 21.43 | 69.2108 | 70.6414 | 327.0046 | 685.5305 | 1304.502 | 0.0027838 | 3.4264e-09 | 0.71253 | 531.6025
2016-07-09 | 30.1573 | 22.38 | 69.2044 | 70.6372 | 327.0394 | 685.5017 | 1327.6184 | 0.002746 | 3.3929e-09 | 0.74211 | 531.5749
2016-07-10 | 30.1713 | 19.44 | 69.1835 | 70.6329 | 326.3884 | 685.473 | 1243.5147 | 0.0028943 | 3.5306e-09 | 0.64432 | 531.5474
2016-07-11 | 30.1355 | 21.97 | 69.1815 | 70.6287 | 325.1632 | 685.4442 | 1304.1114 | 0.0027907 | 3.4423e-09 | 0.72904 | 531.5198
2016-07-12 | 20.45 | 20.45 | 69.1801 | 70.6258 | 245.7123 | 685.4247 | 912.457 | 0.0041297 | 5.2741e-09 | 1 | 531.5011
2016-07-13 | 21.35 | 21.35 | 69.1705 | 70.6228 | 252.4347 | 685.4044 | 956.9196 | 0.0039378 | 5.029e-09 | 1 | 531.4816
2016-07-14 | 19.94 | 19.94 | 69.174 | 70.62 | 241.4511 | 685.3853 | 884.9311 | 0.0042581 | 5.4381e-09 | 1 | 531.4634
2016-07-15 | 21.21 | 21.21 | 69.1567 | 70.617 | 250.5018 | 685.3651 | 944.1389 | 0.0039911 | 5.0971e-09 | 1 | 531.444
2016-07-16 | 20.87 | 20.87 | 69.1652 | 70.6141 | 248.83 | 685.3452 | 933.1177 | 0.0040382 | 5.1573e-09 | 1 | 531.4249
2016-07-17 | 21.84 | 21.84 | 69.1534 | 70.611 | 255.8563 | 685.3244 | 980.1274 | 0.0038445 | 4.9099e-09 | 1 | 531.405
2016-07-18 | 21.1 | 21.1 | 69.1542 | 70.6081 | 250.214 | 685.3042 | 942.3774 | 0.0039985 | 5.1066e-09 | 1 | 531.3857
2016-07-19 | 20.93 | 20.93 | 69.1512 | 70.6051 | 248.8191 | 685.2843 | 933.1935 | 0.0040379 | 5.1569e-09 | 1 | 531.3666
2016-07-20 | 21.07 | 21.07 | 69.1381 | 70.6022 | 248.9719 | 685.2642 | 934.2511 | 0.0040333 | 5.151e-09 | 1 | 531.3473
2016-07-21 | 21.75 | 21.75 | 69.128 | 70.5991 | 253.7838 | 685.2434 | 966.3614 | 0.0038993 | 4.9799e-09 | 1 | 531.3274
2016-07-22 | 21.13 | 21.13 | 69.1164 | 70.5961 | 247.9422 | 685.2233 | 927.5582 | 0.0040624 | 5.1882e-09 | 1 | 531.3081
2016-07-23 | 20.49 | 20.49 | 69.1034 | 70.5933 | 241.7961 | 685.2037 | 887.5693 | 0.0042455 | 5.422e-09 | 1 | 531.2894
2016-07-24 | 20.62 | 20.62 | 69.0923 | 70.5904 | 242.0919 | 685.184 | 889.5217 | 0.0042361 | 5.4101e-09 | 1 | 531.2706
2016-07-25 | 20.98 | 20.98 | 69.0785 | 70.5874 | 243.9869 | 685.164 | 901.8335 | 0.0041783 | 5.3362e-09 | 1 | 531.2514
2016-07-26 | 20.51 | 20.51 | 69.0638 | 70.5845 | 239.1363 | 685.1444 | 870.6457 | 0.004328 | 5.5273e-09 | 1 | 531.2326
2016-07-27 | 21.97 | 21.97 | 69.053 | 70.5814 | 250.0357 | 685.1235 | 941.6361 | 0.0040017 | 5.1106e-09 | 1 | 531.2126
2016-07-28 | 21.13 | 21.13 | 69.0317 | 70.5785 | 241.7315 | 685.1033 | 887.3842 | 0.0042463 | 5.4231e-09 | 1 | 531.1933
2016-07-29 | 21.76 | 21.76 | 69.0271 | 70.5754 | 246.544 | 685.0826 | 918.7096 | 0.0041016 | 5.2382e-09 | 1 | 531.1734
2016-07-30 | 21.37 | 21.37 | 69.0051 | 70.5724 | 241.7934 | 685.0622 | 887.878 | 0.004244 | 5.4201e-09 | 1 | 531.1538
2016-07-31 | 21.35 | 21.35 | 68.9977 | 70.5694 | 241.2409 | 685.0418 | 884.3665 | 0.0042608 | 5.4416e-09 | 1 | 531.1343
2016-08-01 | 21.72 | 21.72 | 68.9685 | 70.5664 | 241.8433 | 685.0211 | 888.2937 | 0.004242 | 5.4175e-09 | 1 | 531.1145
2016-08-02 | 21.81 | 21.81 | 68.9659 | 70.5633 | 242.5687 | 685.0002 | 893.0256 | 0.0042195 | 5.3888e-09 | 1 | 531.0945
2016-08-03 | 21.77 | 21.77 | 68.9515 | 70.5602 | 241.2763 | 684.9795 | 884.7375 | 0.004259 | 5.4393e-09 | 1 | 531.0746
2016-08-04 | 21.62 | 21.62 | 68.9395 | 70.5572 | 239.3588 | 684.9588 | 872.4862 | 0.0043188 | 5.5157e-09 | 1 | 531.0549
2016-08-05 | 21.72 | 21.72 | 68.9167 | 70.5541 | 238.4632 | 684.9381 | 866.8177 | 0.0043471 | 5.5518e-09 | 1 | 531.035
2016-08-06 | 21.82 | 21.82 | 68.9027 | 70.5511 | 238.3163 | 684.9173 | 865.929 | 0.0043516 | 5.5575e-09 | 1 | 531.0151
2016-08-07 | 22.18 | 22.18 | 68.8915 | 70.548 | 240.3617 | 684.8961 | 879.0509 | 0.0042866 | 5.4745e-09 | 1 | 530.9948
2016-08-08 | 21.47 | 21.47 | 68.8772 | 70.5449 | 234.0731 | 684.8756 | 839.2034 | 0.0044901 | 5.7344e-09 | 1 | 530.9752
2016-08-09 | 21.72 | 21.72 | 68.8635 | 70.5419 | 235.0986 | 684.8549 | 845.6924 | 0.0044557 | 5.6904e-09 | 1 | 530.9554
2016-08-10 | 21.92 | 21.92 | 68.8539 | 70.5388 | 236.0769 | 684.834 | 851.9089 | 0.0044232 | 5.6489e-09 | 1 | 530.9353
2016-08-11 | 19.99 | 19.99 | 64.7259 | 70.536 | 105.0255 | 684.8149 | 221.0189 | 0.017049 | 2.1774e-08 | 1 | 530.9171
2016-08-12 | 22.45 | 22.45 | 68.8119 | 70.5328 | 237.1433 | 684.7934 | 858.75 | 0.0043879 | 5.6039e-09 | 1 | 530.8965
2016-08-13 | 23.47 | 23.47 | 68.931 | 70.5295 | 255.077 | 684.771 | 976.2627 | 0.0038598 | 4.9294e-09 | 1 | 530.8751
2016-08-14 | 23.27 | 23.27 | 68.7796 | 70.5263 | 241.1026 | 684.7488 | 884.1482 | 0.0042619 | 5.4429e-09 | 1 | 530.8538
2016-08-15 | 22.56 | 22.56 | 68.7911 | 70.5231 | 237.07 | 684.7273 | 858.4321 | 0.0043896 | 5.606e-09 | 1 | 530.8332
2016-08-16 | 23.99 | 23.99 | 68.7906 | 70.5197 | 247.7146 | 684.7044 | 927.3069 | 0.0040635 | 5.1896e-09 | 1 | 530.8113
2016-08-17 | 23.41 | 23.41 | 68.7684 | 70.5164 | 241.9884 | 684.682 | 890.0116 | 0.0042338 | 5.4071e-09 | 1 | 530.7899
2016-08-18 | 21.46 | 21.46 | 68.7471 | 70.5134 | 226.3647 | 684.6615 | 791.9798 | 0.0047579 | 6.0764e-09 | 1 | 530.7703
2016-08-19 | 23.05 | 23.05 | 68.7433 | 70.5102 | 237.9082 | 684.6395 | 863.9539 | 0.0043615 | 5.5702e-09 | 1 | 530.7492
2016-08-20 | 21.73 | 21.73 | 68.7198 | 70.5071 | 226.7892 | 684.6188 | 794.6583 | 0.0047418 | 6.0559e-09 | 1 | 530.7294
2016-08-21 | 22.95 | 22.95 | 68.6979 | 70.5039 | 234.2202 | 684.5969 | 840.7335 | 0.004482 | 5.724e-09 | 1 | 530.7084
2016-08-22 | 23.18 | 23.18 | 68.6841 | 70.5006 | 235.0726 | 684.5747 | 846.1435 | 0.0044533 | 5.6874e-09 | 1 | 530.6872
2016-08-23 | 23.03 | 23.03 | 68.6707 | 70.4974 | 233.2569 | 684.5527 | 834.7904 | 0.0045139 | 5.7648e-09 | 1 | 530.6662
2016-08-24 | 23.16 | 23.16 | 68.6565 | 70.4941 | 233.3735 | 684.5306 | 835.5681 | 0.0045097 | 5.7594e-09 | 1 | 530.645
2016-08-25 | 23.37 | 23.37 | 68.6703 | 70.4909 | 236.1098 | 684.5083 | 852.8367 | 0.0044184 | 5.6428e-09 | 1 | 530.6236
2016-08-26 | 23.31 | 23.31 | 68.6434 | 70.4876 | 233.9439 | 684.486 | 839.2406 | 0.0044899 | 5.7342e-09 | 1 | 530.6023
2016-08-27 | 23.44 | 23.44 | 68.6227 | 70.4843 | 233.5935 | 684.4637 | 837.0917 | 0.0045015 | 5.7489e-09 | 1 | 530.5809
2016-08-28 | 23.13 | 23.13 | 68.6094 | 70.481 | 230.7013 | 684.4416 | 819.1081 | 0.0046003 | 5.8751e-09 | 1 | 530.5598
2016-08-29 | 23.25 | 23.25 | 68.5842 | 70.4778 | 229.9992 | 684.4194 | 814.807 | 0.0046246 | 5.9061e-09 | 1 | 530.5385
2016-08-30 | 23.29 | 23.29 | 68.5711 | 70.4745 | 229.5885 | 684.3971 | 812.3153 | 0.0046388 | 5.9243e-09 | 1 | 530.5172
2016-08-31 | 23.91 | 23.91 | 68.5492 | 70.4711 | 232.5795 | 684.3743 | 830.941 | 0.0045348 | 5.7915e-09 | 1 | 530.4954
2016-09-01 | 22.85 | 22.85 | 68.5357 | 70.4679 | 224.5695 | 684.3524 | 781.6955 | 0.0048205 | 6.1563e-09 | 1 | 530.4745
2016-09-02 | 22.67 | 22.67 | 68.5243 | 70.4647 | 222.7725 | 684.3308 | 770.8827 | 0.0048881 | 6.2427e-09 | 1 | 530.4538
2016-09-03 | 24.37 | 24.37 | 68.5113 | 70.4613 | 233.7598 | 684.3075 | 838.4742 | 0.004494 | 5.7394e-09 | 1 | 530.4315
2016-09-04 | 23.7 | 23.7 | 68.5117 | 70.458 | 229.4445 | 684.2849 | 811.6622 | 0.0046425 | 5.929e-09 | 1 | 530.4099
2016-09-05 | 21.84 | 21.84 | 68.4774 | 70.4549 | 214.6277 | 684.264 | 722.7318 | 0.0052137 | 6.6586e-09 | 1 | 530.3899
2016-09-06 | 21.14 | 21.14 | 68.4576 | 70.4519 | 208.7452 | 684.2438 | 688.8435 | 0.0054702 | 6.9861e-09 | 1 | 530.3706
2016-09-07 | 3.45 | 3.45 | 67.6343 | 70.4515 | 45.844 | 684.2405 | 65.4286 | 0.057592 | 7.3551e-08 | 1 | 530.3674
2016-09-08 |  |  | 70.72 | 70.4515 |  | 686.0634 | 0 |  |  | #DIV/0! | 530.3674
2016-09-09 |  |  | 70.7309 | 70.4515 |  | 686.1373 | 0 |  |  | #DIV/0! | 530.3674
2016-09-10 |  |  | 70.7418 | 70.4515 |  | 686.2112 | 0 |  |  | #DIV/0! | 530.3674
2016-09-11 |  |  | 70.7745 | 70.4515 |  | 686.4328 | 0 |  |  | #DIV/0! | 530.3674
2016-09-12 |  |  | 70.7963 | 70.4515 |  | 686.5806 | 0 |  |  | #DIV/0! | 530.3674
2016-09-13 |  |  | 70.7963 | 70.4515 |  | 686.5806 | 0 |  |  | #DIV/0! | 530.3674
2016-09-14 |  |  | 70.8072 | 70.4515 |  | 686.6544 | 0 |  |  | #DIV/0! | 530.3674
2016-09-15 | 37.1557 | 33.58 | 67.1809 | 70.4462 | 237.5929 | 684.205 | 824.8614 | 0.0045128 | 5.6934e-09 | 0.90376 | 530.3335
2016-09-16 | 31.9139 | 27.55 | 68.663 | 70.4418 | 299.9062 | 684.1745 | 1219.85 | 0.0030357 | 3.8102e-09 | 0.86326 | 530.3043
2016-09-17 | 30.7602 | 25.85 | 68.5964 | 70.4374 | 286.8179 | 684.1451 | 1112.9585 | 0.0033175 | 4.1516e-09 | 0.84037 | 530.2762
2016-09-18 | 30.5786 | 25.79 | 68.5644 | 70.4331 | 283.1645 | 684.1159 | 1089.6541 | 0.0033898 | 4.2437e-09 | 0.8434 | 530.2483
2016-09-19 | 30.5257 | 25.24 | 68.5397 | 70.4288 | 281.2981 | 684.0867 | 1067.6516 | 0.0034523 | 4.3127e-09 | 0.82684 | 530.2204
2016-09-20 | 30.5038 | 25.33 | 68.5276 | 70.4246 | 280.4424 | 684.0576 | 1063.9433 | 0.0034659 | 4.3317e-09 | 0.83039 | 530.1925
2016-09-21 | 30.3972 | 25.31 | 68.5107 | 70.4203 | 278.659 | 684.0285 | 1053.2725 | 0.003502 | 4.3781e-09 | 0.83264 | 530.1647
2016-09-22 | 30.3479 | 25.31 | 68.4862 | 70.416 | 276.6573 | 683.9995 | 1040.688 | 0.003545 | 4.4326e-09 | 0.834 | 530.137
2016-09-23 | 30.2935 | 24.71 | 68.4723 | 70.4118 | 275.7528 | 683.9706 | 1024.8368 | 0.0035914 | 4.48e-09 | 0.81569 | 530.1093
2016-09-24 | 2.5496 | 2.78 | 67.5913 | 70.4114 | 36.1176 | 683.9682 | 49.2013 | 0.077459 | 1.0005e-07 | 1.0904 | 530.107
2016-09-25 |  |  | 70.7418 | 70.4114 |  | 686.2112 | 0 |  |  | #DIV/0!
2016-09-26 |  |  | 70.7418 | 70.4114 |  | 686.2112 | 0 |  |  | #DIV/0!
2016-09-27 | 0 |  | 70.7636 | 70.4114 |  | 686.359 | 0 |  |  | #DIV/0!
2016-09-28 |  |  | 70.7854 | 70.4114 |  | 686.5067 | 0 |  |  | #DIV/0!
2016-09-29 |  |  | 70.7854 | 70.4114 |  | 686.5067 | 0 |  |  | #DIV/0!
2016-09-30 |  |  | 70.7963 | 70.4114 |  | 686.5806 | 0 |  |  | #DIV/0!
2016-10-01 |  |  | 70.8181 | 70.4114 |  | 686.7282 | 0 |  |  | #DIV/0!
2016-10-02 |  |  | 70.829 | 70.4114 |  | 686.802 | 0 |  |  | #DIV/0!
2016-10-03 |  |  | 70.8508 | 70.4114 |  | 686.9497 | 0 |  |  | #DIV/0!
2016-10-04 |  |  | 70.8617 | 70.4114 |  | 687.0235 | 0 |  |  | #DIV/0!
2016-10-05 |  |  | 70.8726 | 70.4114 |  | 687.0972 | 0 |  |  | #DIV/0!
2016-10-06 |  |  | 70.8726 | 70.4114 |  | 687.0972 | 0 |  |  | #DIV/0!
2016-10-07 |  |  | 70.8726 | 70.4114 |  | 687.0972 | 0 |  |  | #DIV/0!
2016-10-08 | 26.6008 | 16.64 | 68.071 | 70.4077 | 227.5678 | 683.9427 | 651.7358 | 0.0055087 | 6.703e-09 | 0.62555 | 530.0826
2016-10-09 | 32.3547 | 34.42 | 68.5259 | 70.4031 | 291.4685 | 683.9118 | 1275.2842 | 0.0029785 | 3.8346e-09 | 1.0638 | 530.0531
2016-10-10 | 32.3766 | 26.02 | 68.4619 | 70.3986 | 289.6488 | 683.8809 | 1111.7326 | 0.0033055 | 4.117e-09 | 0.80367 | 530.0235
2016-10-11 | 32.0774 | 25.2 | 68.4116 | 70.3941 | 284.1095 | 683.8502 | 1063.1246 | 0.0034486 | 4.2852e-09 | 0.7856 | 529.9942
2016-10-12 | 32.1005 | 25.76 | 68.3803 | 70.3895 | 281.9637 | 683.8195 | 1059.2628 | 0.0034687 | 4.3196e-09 | 0.80248 | 529.9648
2016-10-13 | 32.0829 | 24.85 | 68.3684 | 70.385 | 281.4931 | 683.7888 | 1039.1863 | 0.003523 | 4.3713e-09 | 0.77456 | 529.9355
2016-10-14 | 32.0168 | 26.13 | 68.2339 | 70.3805 | 270.9443 | 683.7582 | 994.1421 | 0.0037025 | 4.6188e-09 | 0.81613 | 529.9063
2016-10-15 | 31.9193 | 24.87 | 68.2717 | 70.376 | 273.7498 | 683.7277 | 991.8122 | 0.0036934 | 4.5856e-09 | 0.77915 | 529.8771
2016-10-16 | 31.7528 | 26.68 | 68.3054 | 70.3716 | 274.8585 | 683.6974 | 1032.8979 | 0.0035746 | 4.4733e-09 | 0.84024 | 529.8481
2016-10-17 | 31.8649 | 26.98 | 68.3011 | 70.3671 | 275.4792 | 683.6669 | 1040.6528 | 0.0035509 | 4.4473e-09 | 0.8467 | 529.819
2016-10-18 | 31.764 | 25.99 | 68.2843 | 70.3626 | 274.2796 | 683.6365 | 1017.3736 | 0.0036189 | 4.5158e-09 | 0.81822 | 529.7899
2016-10-19 | 31.6416 | 26.96 | 68.2772 | 70.3582 | 272.8714 | 683.6063 | 1026.2789 | 0.0036031 | 4.5158e-09 | 0.85204 | 529.761
2016-10-20 | 31.6746 | 28.39 | 68.2464 | 70.3537 | 270.5828 | 683.576 | 1035.0321 | 0.003593 | 4.5287e-09 | 0.8963 | 529.7321
2016-10-21 | 31.6529 | 27.76 | 68.2234 | 70.3493 | 269.3431 | 683.5457 | 1016.3125 | 0.0036502 | 4.5894e-09 | 0.87701 | 529.7031
2016-10-22 | 31.6018 | 28.48 | 68.2095 | 70.3449 | 268.0478 | 683.5155 | 1020.6424 | 0.0036459 | 4.5983e-09 | 0.90121 | 529.6743
2016-10-23 | 31.6114 | 27.52 | 68.1883 | 70.3404 | 267.2916 | 683.4853 | 999.3987 | 0.0037089 | 4.6594e-09 | 0.87057 | 529.6454
2016-10-24 | 31.58 | 27.35 | 68.143 | 70.336 | 264.3148 | 683.4551 | 977.5363 | 0.0037896 | 4.758e-09 | 0.86605 | 529.6165
2016-10-25 | 31.5356 | 25.66 | 68.1295 | 70.3315 | 264.0617 | 683.4249 | 949.4988 | 0.0038753 | 4.833e-09 | 0.81368 | 529.5877
2016-10-26 | 31.3737 | 24.03 | 68.0983 | 70.3271 | 261.688 | 683.3949 | 909.5697 | 0.0040205 | 4.9831e-09 | 0.76593 | 529.559
2016-10-27 | 31.1409 | 24.75 | 68.0957 | 70.3228 | 260.1774 | 683.3651 | 915.7184 | 0.0040085 | 4.9868e-09 | 0.79477 | 529.5306
2016-10-28 | 31.0876 | 25.17 | 68.06 | 70.3184 | 257.6383 | 683.3354 | 907.4115 | 0.0040529 | 5.0518e-09 | 0.80965 | 529.5021
2016-10-29 | 31.0145 | 25.33 | 68.0449 | 70.314 | 256.4133 | 683.3057 | 903.2208 | 0.0040755 | 5.0846e-09 | 0.81671 | 529.4738
2016-10-30 | 31.0032 | 24.92 | 67.9898 | 70.3097 | 253.2872 | 683.276 | 878.045 | 0.0041853 | 5.2129e-09 | 0.80379 | 529.4455
2016-10-31 | 30.8974 | 25.24 | 67.864 | 70.3053 | 245.2606 | 683.2465 | 835.515 | 0.0044058 | 5.4968e-09 | 0.8169 | 529.4172
2016-11-01 | 30.8562 | 27.9 | 67.9705 | 70.301 | 250.5823 | 683.2171 | 908.1301 | 0.0040992 | 5.1719e-09 | 0.90419 | 529.389
2016-11-02 | 30.8003 | 28.23 | 67.9565 | 70.2967 | 249.5455 | 683.1877 | 906.8317 | 0.0041115 | 5.1957e-09 | 0.91655 | 529.3609
2016-11-03 | 30.899 | 28.45 | 67.9403 | 70.2923 | 249.3674 | 683.1582 | 907.5447 | 0.0041105 | 5.1971e-09 | 0.92074 | 529.3327
2016-11-04 | 30.9042 | 28.27 | 67.9297 | 70.288 | 249.0605 | 683.1287 | 903.1156 | 0.0041275 | 5.2147e-09 | 0.91476 | 529.3044
2016-11-05 | 30.79 | 28.54 | 67.9014 | 70.2836 | 246.8548 | 683.0993 | 894.2509 | 0.0041749 | 5.2827e-09 | 0.92692 | 529.2763
2016-11-06 | 30.773 | 28.24 | 67.8896 | 70.2793 | 246.3768 | 683.0699 | 887.4297 | 0.004202 | 5.3108e-09 | 0.91769 | 529.2481
2016-11-07 | 30.7179 | 27.32 | 67.8646 | 70.275 | 245.1085 | 683.0405 | 867.3764 | 0.0042837 | 5.3945e-09 | 0.88938 | 529.2201
2016-11-08 | 30.6866 | 28.4 | 67.8302 | 70.2707 | 242.8634 | 683.0112 | 868.6295 | 0.0042973 | 5.4365e-09 | 0.92549 | 529.192
2016-11-09 | 30.6427 | 28.31 | 67.8277 | 70.2664 | 242.7151 | 682.982 | 867.1107 | 0.0043039 | 5.4438e-09 | 0.92387 | 529.164
2016-11-10 | 30.587 | 28.31 | 67.8027 | 70.2621 | 241.2069 | 682.9528 | 858.4243 | 0.0043484 | 5.5013e-09 | 0.92556 | 529.1361
2016-11-11 | 30.5351 | 27.85 | 67.7889 | 70.2578 | 240.4729 | 682.9236 | 848.543 | 0.0043915 | 5.5462e-09 | 0.91207 | 529.1082
2016-11-12 | 30.4812 | 28.98 | 67.7858 | 70.2535 | 239.9164 | 682.8945 | 860.6168 | 0.0043512 | 5.5225e-09 | 0.95075 | 529.0803
2016-11-13 | 30.5752 | 28.84 | 67.7803 | 70.2492 | 240.4337 | 682.8653 | 860.9047 | 0.0043456 | 5.5102e-09 | 0.94325 | 529.0524
2016-11-14 | 30.7252 | 28.33 | 67.767 | 70.2449 | 240.9536 | 682.836 | 855.6969 | 0.0043603 | 5.5139e-09 | 0.92204 | 529.0243
2016-11-15 | 30.4072 | 28.45 | 67.7381 | 70.2406 | 237.6672 | 682.8069 | 840.7506 | 0.0044455 | 5.6313e-09 | 0.93563 | 528.9965
2016-11-16 | 30.3921 | 28.18 | 67.7263 | 70.2363 | 237.2317 | 682.7779 | 834.8238 | 0.0044723 | 5.6592e-09 | 0.92721 | 528.9687
2016-11-17 | 30.3441 | 27.08 | 67.7018 | 70.2321 | 236.1565 | 682.7489 | 814.5634 | 0.0045632 | 5.7487e-09 | 0.89243 | 528.941
2016-11-18 | 30.2158 | 27.19 | 67.6837 | 70.2278 | 234.602 | 682.72 | 808.4265 | 0.0046022 | 5.8034e-09 | 0.89986 | 528.9134
2016-11-19 | 30.2237 | 26.95 | 67.6515 | 70.2236 | 233.2587 | 682.6912 | 796.9864 | 0.0046634 | 5.8744e-09 | 0.89168 | 528.8858
2016-11-20 | 30.2756 | 28.04 | 67.6435 | 70.2193 | 233.0584 | 682.6622 | 809.1587 | 0.0046135 | 5.8371e-09 | 0.92616 | 528.8581
2016-11-21 | 30.2649 | 29.34 | 67.632 | 70.2151 | 232.2864 | 682.6333 | 821.007 | 0.004572 | 5.8164e-09 | 0.96944 | 528.8304
2016-11-22 | 30.2809 | 29.78 | 67.622 | 70.2108 | 231.9658 | 682.6044 | 824.4929 | 0.0045607 | 5.8124e-09 | 0.98346 | 528.8028
2016-11-23 | 30.2982 | 29.24 | 67.5903 | 70.2066 | 230.7919 | 682.5754 | 810.2666 | 0.00463 | 5.887e-09 | 0.96507 | 528.7751
2016-11-24 | 30.1667 | 29.72 | 67.5829 | 70.2023 | 229.7409 | 682.5466 | 811.5139 | 0.0046347 | 5.908e-09 | 0.98519 | 528.7475
2016-11-25 | 30.204 | 30.83 | 67.5523 | 70.1981 | 228.3072 | 682.5178 | 815.6374 | 0.0046319 | 5.931e-09 | 1.0207 | 528.7199
2016-11-26 | 30.1842 | 30.39 | 67.5403 | 70.1938 | 227.9433 | 682.4889 | 808.5502 | 0.0046644 | 5.9621e-09 | 1.0068 | 528.6923
2016-11-27 | 30.1963 | 31.92 | 67.5192 | 70.1896 | 226.6748 | 682.4601 | 818.3985 | 0.0046374 | 5.9652e-09 | 1.0571 | 528.6647
2016-11-28 | 30.1015 | 30.52 | 67.5138 | 70.1854 | 226.5176 | 682.4313 | 802.3263 | 0.0047047 | 6.0191e-09 | 1.0139 | 528.6372
2016-11-29 | 30.0481 | 31.03 | 67.4891 | 70.1811 | 225.0355 | 682.4026 | 799.7278 | 0.0047312 | 6.0672e-09 | 1.0327 | 528.6098
2016-11-30 | 29.9735 | 31.77 | 67.4849 | 70.1769 | 224.3512 | 682.3739 | 805.001 | 0.0047163 | 6.0688e-09 | 1.0599 | 528.5824
2016-12-01 | 29.945 | 31.17 | 67.4724 | 70.1727 | 223.9763 | 682.3453 | 796.1307 | 0.0047575 | 6.1072e-09 | 1.0409 | 528.555
2016-12-02 | 29.9735 | 31.66 | 67.4522 | 70.1685 | 223.2143 | 682.3167 | 796.7585 | 0.0047629 | 6.1259e-09 | 1.0563 | 528.5276
2016-12-03 | 29.9876 | 31.29 | 67.4312 | 70.1643 | 222.6169 | 682.288 | 788.7132 | 0.0048037 | 6.1686e-09 | 1.0434 | 528.5002
2016-12-04 | 29.9923 | 31.96 | 67.4205 | 70.1601 | 222.118 | 682.2593 | 793.2784 | 0.0047894 | 6.1672e-09 | 1.0656 | 528.4728
2016-12-05 | 29.9767 | 31.33 | 67.4197 | 70.1559 | 222.3778 | 682.2307 | 787.9406 | 0.0048095 | 6.1773e-09 | 1.0451 | 528.4454
2016-12-06 | 29.9814 | 31.32 | 67.409 | 70.1516 | 222.0991 | 682.202 | 786.112 | 0.0048204 | 6.1909e-09 | 1.0446 | 528.418
2016-12-07 | 29.9948 | 31.4 | 67.388 | 70.1474 | 221.3609 | 682.1733 | 782.374 | 0.0048447 | 6.2239e-09 | 1.0468 | 528.3906
2016-12-08 | 30.0043 | 31.27 | 67.3667 | 70.1432 | 220.6646 | 682.1447 | 776.5875 | 0.004878 | 6.2629e-09 | 1.0422 | 528.3632
2016-12-09 | 29.9795 | 31.35 | 67.3653 | 70.139 | 220.6165 | 682.116 | 777.5378 | 0.0048742 | 6.2608e-09 | 1.0457 | 528.3358
2016-12-10 | 30 | 32.15 | 67.3446 | 70.1348 | 219.7206 | 682.0873 | 780.8351 | 0.0048694 | 6.275e-09 | 1.0717 | 528.3084
2016-12-11 | 29.9715 | 31.53 | 67.3321 | 70.1306 | 219.3712 | 682.0586 | 772.134 | 0.0049122 | 6.3146e-09 | 1.052 | 528.281
2016-12-12 | 29.9216 | 31.33 | 67.2312 | 70.1264 | 214.8923 | 682.03 | 743.4395 | 0.0050986 | 6.5502e-09 | 1.0471 | 528.2536
2016-12-13 | 29.8617 | 31.37 | 67.1515 | 70.1222 | 211.3699 | 682.0015 | 723.5821 | 0.0052408 | 6.7357e-09 | 1.0505 | 528.2263
2016-12-14 | 29.818 | 31.23 | 67.3018 | 70.118 | 217.7663 | 681.973 | 760.9855 | 0.0049812 | 6.3996e-09 | 1.0474 | 528.1991
2016-12-15 | 30.5707 | 30.09 | 67.3332 | 70.1137 | 223.9909 | 681.9437 | 777.3255 | 0.004838 | 6.1664e-09 | 0.98428 | 528.1711
2016-12-16 | 30.3072 | 31.13 | 66.0303 | 70.1094 | 177.7571 | 681.9148 | 532.5658 | 0.0070997 | 9.0982e-09 | 1.0271 | 528.1434
2016-12-17 | 30.2904 | 31.23 | 67.2955 | 70.1052 | 220.7209 | 681.8858 | 773.7112 | 0.0048893 | 6.2686e-09 | 1.031 | 528.1158
2016-12-18 | 30.2268 | 31.15 | 67.281 | 70.1009 | 219.9142 | 681.8569 | 768.7009 | 0.0049208 | 6.3087e-09 | 1.0305 | 528.0881
2016-12-19 | 30.3498 | 31.47 | 67.277 | 70.0966 | 220.5154 | 681.8278 | 774.5454 | 0.0048876 | 6.2711e-09 | 1.0369 | 528.0604
2016-12-20 | 30.3994 | 30.76 | 67.2689 | 70.0924 | 220.8386 | 681.7988 | 768.2177 | 0.0049124 | 6.2831e-09 | 1.0119 | 528.0326
2016-12-21 | 30.1056 | 31.37 | 67.2306 | 70.0881 | 217.4602 | 681.77 | 757.7741 | 0.004999 | 6.4181e-09 | 1.042 | 528.0051
2016-12-22 | 30.1354 | 31.32 | 67.2213 | 70.0839 | 217.4157 | 681.7411 | 756.6817 | 0.0050045 | 6.423e-09 | 1.0393 | 527.9776
2016-12-23 | 30.1328 | 31.17 | 67.2103 | 70.0797 | 217.1408 | 681.7123 | 753.4851 | 0.0050226 | 6.4424e-09 | 1.0344 | 527.95
2016-12-24 | 29.9814 | 31.37 | 67.2018 | 70.0755 | 216.031 | 681.6836 | 750.7181 | 0.0050487 | 6.4854e-09 | 1.0463 | 527.9226
2016-12-25 | 30.0066 | 27.94 | 67.1814 | 70.0712 | 216.3628 | 681.6549 | 714.5243 | 0.0052278 | 6.6186e-09 | 0.93113 | 527.8952
2016-12-26 | 29.9409 | 29.76 | 67.145 | 70.067 | 214.1997 | 681.6263 | 723.1424 | 0.0052068 | 6.6447e-09 | 0.99396 | 527.8679
2016-12-27 | 29.7697 | 31.23 | 67.1573 | 70.0628 | 213.4895 | 681.5978 | 736.5053 | 0.0051479 | 6.6151e-09 | 1.0491 | 527.8406
2016-12-28 | 29.8428 | 31.27 | 67.1505 | 70.0587 | 213.7652 | 681.5693 | 737.8176 | 0.0051379 | 6.6013e-09 | 1.0478 | 527.8134
2016-12-29 | 29.7368 | 30.71 | 67.1337 | 70.0545 | 212.8035 | 681.5408 | 727.3745 | 0.0052018 | 6.6708e-09 | 1.0327 | 527.7862
2016-12-30 | 29.4746 | 30.29 | 67.1301 | 70.0503 | 211.4816 | 681.5126 | 718.0529 | 0.005266 | 6.7488e-09 | 1.0277 | 527.7593
2016-12-31 | 29.2705 | 30.71 | 67.1517 | 70.0462 | 211.2722 | 681.4846 | 723.5611 | 0.0052401 | 6.7337e-09 | 1.0492 | 527.7325
2017-01-01 | 29.0454 | 30.58 | 67.1721 | 70.0421 | 211.0714 | 681.4568 | 723.5645 | 0.0052424 | 6.7398e-09 | 1.0528 | 527.706
2017-01-02 | 28.945 | 31.61 | 67.134 | 70.0381 | 208.7366 | 681.4291 | 721.9599 | 0.0052799 | 6.8214e-09 | 1.0921 | 527.6795
2017-01-03 | 28.827 | 31.39 | 67.1604 | 70.034 | 209.402 | 681.4015 | 725.0057 | 0.0052557 | 6.7874e-09 | 1.0889 | 527.6532
2017-01-04 | 29.9525 | 31.8 | 67.0584 | 70.0298 | 211.5106 | 681.3728 | 729.1118 | 0.0052083 | 6.7034e-09 | 1.0617 | 527.6258
2017-01-05 | 30.4445 | 32.46 | 67.0097 | 70.0255 | 212.1978 | 681.3437 | 734.7081 | 0.0051716 | 6.6599e-09 | 1.0662 | 527.598
2017-01-06 | 30.4327 | 32.19 | 66.9982 | 70.0212 | 211.9086 | 681.3146 | 730.3567 | 0.0051969 | 6.6854e-09 | 1.0577 | 527.5702
2017-01-07 | 30.333 | 32.71 | 66.9925 | 70.017 | 211.1423 | 681.2855 | 732.3412 | 0.0051962 | 6.7017e-09 | 1.0784 | 527.5424
2017-01-08 | 30.331 | 32.73 | 67.0033 | 70.0127 | 211.7256 | 681.2565 | 736.1362 | 0.0051699 | 6.6684e-09 | 1.0791 | 527.5147
2017-01-09 | 30.2763 | 33.18 | 66.9784 | 70.0085 | 210.4481 | 681.2275 | 733.8341 | 0.005197 | 6.7174e-09 | 1.0959 | 527.4871
2017-01-10 | 30.2305 | 32.98 | 66.9758 | 70.0042 | 210.3147 | 681.1986 | 731.515 | 0.0052102 | 6.7304e-09 | 1.091 | 527.4594
2017-01-11 | 30.2078 | 31.96 | 66.9527 | 70 | 209.7329 | 681.1697 | 717.7796 | 0.0052881 | 6.803e-09 | 1.058 | 527.4318
2017-01-12 | 30.1725 | 32.73 | 66.9507 | 69.9957 | 209.391 | 681.1408 | 724.1332 | 0.0052593 | 6.7885e-09 | 1.0848 | 527.4043
2017-01-13 | 30.0849 | 33.53 | 66.9458 | 69.9915 | 208.6257 | 681.112 | 728.5331 | 0.0052469 | 6.7977e-09 | 1.1145 | 527.3768
2017-01-14 | 30.0803 | 33.45 | 66.9346 | 69.9873 | 208.3429 | 681.0832 | 726.1668 | 0.0052624 | 6.8156e-09 | 1.112 | 527.3493
2017-01-15 | 30.0563 | 33.17 | 66.9333 | 69.9831 | 208.4066 | 681.0544 | 724.1924 | 0.0052712 | 6.8199e-09 | 1.1036 | 527.3218
2017-01-16 | 29.8686 | 33.55 | 66.9337 | 69.9789 | 207.4243 | 681.0258 | 723.948 | 0.0052859 | 6.8556e-09 | 1.1233 | 527.2945
2017-01-17 | 29.7413 | 33.18 | 71.2771 | 69.9747 | 337.8907 | 689.8314 | 1675.9858 | 0.0022811 | 2.9557e-09 | 1.1156 | 527.2673
2017-01-18 | 29.776 | 33.25 | 66.9176 | 69.9705 | 206.6921 | 680.9688 | 717.7764 | 0.005327 | 6.9033e-09 | 1.1167 | 527.2401
2017-01-19 | 29.7582 | 32.73 | 66.9166 | 69.9663 | 206.8797 | 680.9403 | 714.2023 | 0.0053424 | 6.9089e-09 | 1.0999 | 527.2129
2017-01-20 | 29.7408 | 33.64 | 66.9048 | 69.9621 | 206.1778 | 680.9118 | 718.8817 | 0.0053283 | 6.9174e-09 | 1.1311 | 527.1857
2017-01-21 | 29.7327 | 33.87 | 66.8934 | 69.9579 | 205.77 | 680.8834 | 718.7576 | 0.0053346 | 6.9324e-09 | 1.1391 | 527.1586
2017-01-22 | 29.7026 | 33.74 | 66.8917 | 69.9538 | 205.7354 | 680.8549 | 717.6887 | 0.0053404 | 6.9372e-09 | 1.1359 | 527.1314
2017-01-23 | 29.6646 | 33.91 | 66.8787 | 69.9496 | 205.1195 | 680.8265 | 716.0618 | 0.0053573 | 6.9654e-09 | 1.1431 | 527.1043
2017-01-24 | 29.6755 | 33.83 | 66.8684 | 69.9454 | 204.9593 | 680.7981 | 714.2706 | 0.0053686 | 6.9774e-09 | 1.14 | 527.0772
2017-01-25 | 29.6721 | 33.95 | 66.8682 | 69.9413 | 205.0467 | 680.7697 | 716.0282 | 0.0053582 | 6.9675e-09 | 1.1442 | 527.0501
2017-01-26 | 29.7121 | 33.75 | 66.8595 | 69.9371 | 205.1474 | 680.7412 | 714.3537 | 0.0053653 | 6.9695e-09 | 1.1359 | 527.0229
2017-01-27 | 29.981 | 33.45 | 66.8636 | 69.9329 | 207.0297 | 680.7125 | 720.0115 | 0.0053098 | 6.8802e-09 | 1.1157 | 526.9955
2017-01-28 | 29.5649 | 33.42 | 66.8295 | 69.9287 | 203.6026 | 680.6842 | 703.6682 | 0.005443 | 7.0657e-09 | 1.1304 | 526.9685
2017-01-29 | 29.6374 | 33.15 | 66.8335 | 69.9246 | 204.3894 | 680.6558 | 705.1111 | 0.0054239 | 7.0305e-09 | 1.1185 | 526.9414
2017-01-30 | 29.5044 | 33.68 | 66.8153 | 69.9204 | 202.9452 | 680.6275 | 702.9344 | 0.0054562 | 7.0926e-09 | 1.1415 | 526.9145
2017-01-31 | 29.3824 | 33.59 | 66.7867 | 69.9163 | 201.3821 | 680.5994 | 694.1342 | 0.0055266 | 7.1855e-09 | 1.1432 | 526.8876
2017-02-01 | 29.4579 | 33.47 | 66.7363 | 69.9121 | 200.1102 | 680.5711 | 684.7567 | 0.0055974 | 7.2713e-09 | 1.1362 | 526.8607
2017-02-02 | 29.4842 | 33.67 | 66.7159 | 69.908 | 199.588 | 680.5429 | 683.2841 | 0.0056135 | 7.2974e-09 | 1.142 | 526.8337
2017-02-03 | 29.4703 | 33.73 | 66.7479 | 69.9038 | 200.8083 | 680.5146 | 691.2475 | 0.0055506 | 7.218e-09 | 1.1445 | 526.8068
2017-02-04 | 29.4576 | 33.87 | 66.7472 | 69.8997 | 200.8134 | 680.4864 | 692.7594 | 0.0055421 | 7.2116e-09 | 1.1498 | 526.7799
2017-02-05 | 29.6273 | 33.57 | 66.7456 | 69.8955 | 201.9167 | 680.458 | 694.7933 | 0.0055144 | 7.1607e-09 | 1.1331 | 526.7528
2017-02-06 | 29.9747 | 33.61 | 66.765 | 69.8913 | 204.6618 | 680.4293 | 707.922 | 0.0054042 | 7.0074e-09 | 1.1213 | 526.7254
2017-02-07 | 29.6434 | 33.58 | 66.7247 | 69.8872 | 201.5173 | 680.4009 | 692.4538 | 0.0055328 | 7.1844e-09 | 1.1328 | 526.6983
2017-02-08 | 29.7234 | 33.45 | 66.7182 | 69.883 | 201.8967 | 680.3724 | 692.7248 | 0.0055256 | 7.1684e-09 | 1.1254 | 526.6712
2017-02-09 | 29.5871 | 33.25 | 66.6888 | 69.8788 | 200.2903 | 680.3441 | 682.8826 | 0.0056041 | 7.2689e-09 | 1.1238 | 526.6441
2017-02-10 | 29.5864 | 30.42 | 66.6888 | 69.8747 | 201.2706 | 680.3157 | 661.4845 | 0.0057167 | 7.3269e-09 | 1.0282 | 526.6171
2017-02-11 | 29.5545 | 32.9 | 66.6761 | 69.8705 | 200.0479 | 680.2874 | 678.7218 | 0.0056311 | 7.2942e-09 | 1.1132 | 526.5901
2017-02-12 | 29.5242 | 32.46 | 66.6635 | 69.8664 | 199.7088 | 680.2591 | 673.122 | 0.0056682 | 7.3297e-09 | 1.0994 | 526.5631
2017-02-13 | 29.5078 | 33.42 | 66.6626 | 69.8622 | 199.4269 | 680.2308 | 680.3715 | 0.0056309 | 7.3116e-09 | 1.1326 | 526.5361
2017-02-14 | 29.4687 | 33.56 | 66.6386 | 69.8581 | 198.4495 | 680.2025 | 676.3562 | 0.0056688 | 7.3664e-09 | 1.1388 | 526.5092
2017-02-15 | 29.7509 | 33.56 | 66.6543 | 69.8539 | 200.6689 | 680.174 | 686.5553 | 0.0055771 | 7.2376e-09 | 1.128 | 526.482
2017-02-16 | 29.468 | 34.77 | 66.6277 | 69.8498 | 197.9545 | 680.1458 | 684.5462 | 0.0056295 | 7.3526e-09 | 1.1799 | 526.4551
2017-02-17 | 29.4936 | 33.72 | 66.64 | 69.8456 | 199.0045 | 680.1175 | 680.962 | 0.0056335 | 7.3247e-09 | 1.1433 | 526.4281
2017-02-18 | 29.4377 | 33.62 | 66.6151 | 69.8415 | 197.9824 | 680.0893 | 674.6788 | 0.0056851 | 7.3907e-09 | 1.1421 | 526.4012
2017-02-19 | 29.4195 | 33.87 | 66.6141 | 69.8373 | 197.9097 | 680.0611 | 676.751 | 0.0056742 | 7.3849e-09 | 1.1513 | 526.3743
2017-02-20 | 29.3478 | 33.93 | 66.5992 | 69.8332 | 197.1167 | 680.0329 | 673.4299 | 0.0057056 | 7.4302e-09 | 1.1561 | 526.3475
2017-02-21 | 29.3561 | 34.14 | 66.5778 | 69.8291 | 196.4778 | 680.0048 | 671.5327 | 0.0057266 | 7.4638e-09 | 1.163 | 526.3207
2017-02-22 | 29.3579 | 34.49 | 66.5561 | 69.825 | 195.7534 | 679.9766 | 670.4528 | 0.0057442 | 7.4977e-09 | 1.1748 | 526.2939
2017-02-23 | 29.3658 | 34.22 | 66.5565 | 69.8208 | 196.0302 | 679.9485 | 669.6205 | 0.0057446 | 7.4894e-09 | 1.1653 | 526.267
2017-02-24 | 29.3556 | 35.82 | 66.5341 | 69.8167 | 194.9116 | 679.9203 | 677.163 | 0.0057191 | 7.5068e-09 | 1.2202 | 526.2402
2017-02-25 | 29.3717 | 34.99 | 66.5241 | 69.8126 | 194.9661 | 679.8921 | 670.3067 | 0.0057571 | 7.5299e-09 | 1.1913 | 526.2134
2017-02-26 | 29.3019 | 34.87 | 66.5093 | 69.8085 | 194.2589 | 679.864 | 665.8546 | 0.0057947 | 7.5779e-09 | 1.19 | 526.1866
2017-02-27 | 29.4402 | 35.16 | 66.5169 | 69.8043 | 195.2984 | 679.8358 | 673.1658 | 0.0057348 | 7.5034e-09 | 1.1943 | 526.1597
2017-02-28 | 29.1622 | 35.63 | 66.5017 | 69.8002 | 193.3676 | 679.8078 | 668.5496 | 0.0057939 | 7.6065e-09 | 1.2218 | 526.133
2017-03-01 | 29.2338 | 35.77 | 66.5056 | 69.7961 | 193.9776 | 679.7798 | 672.6619 | 0.0057598 | 7.5633e-09 | 1.2236 | 526.1063
2017-03-02 | 29.2306 | 34.95 | 66.4945 | 69.792 | 193.8787 | 679.7518 | 665.2884 | 0.0058037 | 7.5949e-09 | 1.1957 | 526.0796
2017-03-03 | 29.2092 | 35.27 | 66.4824 | 69.7879 | 193.413 | 679.7237 | 665.5257 | 0.00581 | 7.6143e-09 | 1.2075 | 526.0529
2017-03-04 | 29.1703 | 35.56 | 66.4693 | 69.7838 | 192.848 | 679.6958 | 665.0059 | 0.0058228 | 7.6419e-09 | 1.219 | 526.0263
2017-03-05 | 29.1156 | 35.52 | 66.4663 | 69.7797 | 192.6033 | 679.6678 | 663.826 | 0.0058338 | 7.6572e-09 | 1.22 | 525.9996
2017-03-06 | 29.13 | 35.8 | 66.4562 | 69.7756 | 192.4141 | 679.6399 | 664.9131 | 0.0058307 | 7.6616e-09 | 1.229 | 525.973
2017-03-07 | 29.14 | 35.5 | 66.4458 | 69.7715 | 192.2995 | 679.6119 | 661.7189 | 0.0058512 | 7.6783e-09 | 1.2183 | 525.9464
2017-03-08 | 29.18 | 35.5 | 66.4152 | 69.7674 | 191.6087 | 679.5839 | 657.2975 | 0.0058893 | 7.7268e-09 | 1.2166 | 525.9197
2017-03-09 | 29.51 | 35.8 | 66.4443 | 69.7633 | 194.3538 | 679.5556 | 672.7621 | 0.0057515 | 7.5428e-09 | 1.2131 | 525.8928
2017-03-10 | 0 | 0 | 65.6022 | 69.7633 |  | 679.5556 | 0 |  |  | #DIV/0! | 525.8928
2017-03-11 | 29.28 | 35.8 | 66.4207 | 69.7592 | 192.5092 | 679.5275 | 664.1628 | 0.0058328 | 7.6584e-09 | 1.2227 | 525.866
2017-03-12 | 29.07 | 35.7 | 66.3983 | 69.7551 | 190.8342 | 679.4996 | 655.6004 | 0.0059129 | 7.7687e-09 | 1.2281 | 525.8394
2017-03-13 | 29.1 | 35.9 | 66.3781 | 69.751 | 190.4107 | 679.4717 | 654.4769 | 0.0059271 | 7.7927e-09 | 1.2337 | 525.8128
2017-03-14 | 29.14 | 35.8 | 66.3694 | 69.7469 | 190.4711 | 679.4437 | 653.6721 | 0.0059307 | 7.7925e-09 | 1.2286 | 525.7862
2017-03-15 | 29.05 | 35.9 | 66.3644 | 69.7428 | 189.96 | 679.4159 | 652.418 | 0.0059474 | 7.8214e-09 | 1.2358 | 525.7597
2017-03-16 | 29.05 | 36.4 | 66.3644 | 69.7387 | 189.9973 | 679.388 | 656.7465 | 0.0059206 | 7.8026e-09 | 1.253 | 525.7331
2017-03-17 | 29.02 | 36.3 | 66.3519 | 69.7346 | 189.5763 | 679.3601 | 653.7946 | 0.0059458 | 7.8337e-09 | 1.2509 | 525.7066
2017-03-18 | 29.17 | 36.5 | 66.371 | 69.7305 | 191.061 | 679.3321 | 662.7497 | 0.0058658 | 7.7287e-09 | 1.2513 | 525.6799
2017-03-19 | 29.24 | 36.3 | 66.3748 | 69.7264 | 191.7095 | 679.3041 | 664.3034 | 0.005845 | 7.6921e-09 | 1.2415 | 525.6532
2017-03-20 | 28.8 | 36.5 | 66.329 | 69.7224 | 188.0528 | 679.2764 | 648.8042 | 0.0060036 | 7.9259e-09 | 1.2674 | 525.6269
2017-03-21 | 28.84 | 35.8 | 66.3203 | 69.7183 | 188.2195 | 679.2488 | 643.7726 | 0.0060313 | 7.9372e-09 | 1.2413 | 525.6005
2017-03-22 | 28.73 | 36 | 66.2925 | 69.7143 | 186.8548 | 679.2212 | 638.537 | 0.0060895 | 8.0252e-09 | 1.253 | 525.5743
2017-03-23 | 19.24 | 25.7 | 65.8839 | 69.7116 | 129.5983 | 679.2027 | 356.4842 | 0.011018 | 1.4667e-08 | 1.3358 | 525.5567
2017-03-24 | 29.31 | 35.6 | 66.2257 | 69.7075 | 187.9288 | 679.1746 | 636.0439 | 0.0060847 | 7.9811e-09 | 1.2146 | 525.5299
2017-03-25 | 29.12 | 36.9 | 66.2481 | 69.7034 | 187.58 | 679.1466 | 646.1884 | 0.0060278 | 7.9576e-09 | 1.2672 | 525.5033
2017-03-26 | 29.03 | 36.5 | 66.2432 | 69.6993 | 187.1624 | 679.1188 | 641.495 | 0.0060646 | 7.9965e-09 | 1.2573 | 525.4768
2017-03-27 | 29.01 | 36.6 | 66.2202 | 69.6952 | 186.4424 | 679.0909 | 638.3147 | 0.006098 | 8.0449e-09 | 1.2616 | 525.4503
2017-03-28 | 28.95 | 37 | 66.206 | 69.6911 | 185.7485 | 679.0631 | 638.0643 | 0.0061127 | 8.0803e-09 | 1.2781 | 525.4238
2017-03-29 | 28.94 | 37.8 | 66.1836 | 69.6871 | 184.9895 | 679.0353 | 640.0699 | 0.0061143 | 8.1102e-09 | 1.3062 | 525.3974
2017-03-30 | 28.94 | 38.7 | 66.2055 | 69.683 | 185.6535 | 679.0075 | 651.1806 | 0.0060327 | 8.0322e-09 | 1.3372 | 525.3709
2017-03-31 | 29.3 | 38.2 | 66.2252 | 69.6789 | 188.2653 | 678.9794 | 659.1365 | 0.0059358 | 7.871e-09 | 1.3038 | 525.3441
2017-04-01 | 29.16 | 37 | 66.1956 | 69.6748 | 186.9544 | 678.9514 | 643.2234 | 0.0060568 | 7.9976e-09 | 1.2689 | 525.3175
2017-04-02 | 28.86 | 37.5 | 66.1793 | 69.6707 | 184.9758 | 678.9237 | 638.6408 | 0.006123 | 8.115e-09 | 1.2994 | 525.2911
2017-04-03 | 28.92 | 38 | 66.1607 | 69.6667 | 184.7429 | 678.8959 | 640.6143 | 0.006115 | 8.1187e-09 | 1.314 | 525.2647
2017-04-04 | 28.88 | 38.1 | 66.1476 | 69.6626 | 184.244 | 678.8682 | 638.8977 | 0.0061353 | 8.151e-09 | 1.3193 | 525.2383
2017-04-05 | 28.85 | 38.2 | 66.1459 | 69.6586 | 184.1471 | 678.8405 | 639.4631 | 0.0061335 | 8.1533e-09 | 1.3241 | 525.2119
2017-04-06 | 28.74 | 37.9 | 66.1291 | 69.6545 | 183.2455 | 678.8129 | 632.9629 | 0.0061924 | 8.2263e-09 | 1.3187 | 525.1857
2017-04-07 | 28.81 | 38.3 | 66.1328 | 69.6505 | 183.7652 | 678.7852 | 638.4871 | 0.0061468 | 8.1763e-09 | 1.3294 | 525.1593
2017-04-08 | 28.52 | 38.1 | 66.1172 | 69.6465 | 181.9952 | 678.7578 | 629.5061 | 0.0062394 | 8.306e-09 | 1.3359 | 525.1333
2017-04-09 | 28.73 | 38.3 | 66.0957 | 69.6424 | 182.4717 | 678.7302 | 631.7434 | 0.0062152 | 8.271e-09 | 1.3331 | 525.107
2017-04-10 | 28.62 | 38.4 | 66.1007 | 69.6384 | 182.1774 | 678.7027 | 631.971 | 0.0062194 | 8.2853e-09 | 1.3417 | 525.0809
2017-04-11 | 28.64 | 38.2 | 66.069 | 69.6344 | 181.4672 | 678.6752 | 626.0603 | 0.0062722 | 8.3475e-09 | 1.3338 | 525.0547
2017-04-12 | 28.76 | 40.1 | 66.0645 | 69.6303 | 181.767 | 678.6476 | 641.44 | 0.0061666 | 8.2671e-09 | 1.3943 | 525.0284
2017-04-13 | 28.82 | 38.4 | 66.0787 | 69.6263 | 182.8451 | 678.6199 | 633.9814 | 0.0061927 | 8.2404e-09 | 1.3324 | 525.0021
2017-04-14 | 28.54 | 39.2 | 66.0636 | 69.6223 | 181.0075 | 678.5925 | 632.2994 | 0.0062401 | 8.3447e-09 | 1.3735 | 524.976
2017-04-15 | 28.39 | 39.8 | 66.0556 | 69.6183 | 180.0536 | 678.5652 | 632.9806 | 0.0062547 | 8.3929e-09 | 1.4019 | 524.95
2017-04-16 | 28.57 | 40 | 66.0543 | 69.6143 | 180.9873 | 678.5377 | 638.2295 | 0.0062019 | 8.3202e-09 | 1.4001 | 524.9239
2017-04-17 | 28.45 | 40 | 66.026 | 69.6103 | 179.6698 | 678.5104 | 631.6775 | 0.0062707 | 8.4184e-09 | 1.406 | 524.8979
2017-04-18 | 28.44 | 39.8 | 66.1348 | 69.6063 | 183.0345 | 678.4831 | 650.5675 | 0.0060838 | 8.1611e-09 | 1.3994 | 524.8719
2017-04-19 | 28.49 | 40.1 | 66.0172 | 69.6023 | 179.8143 | 678.4557 | 632.9786 | 0.0062589 | 8.4042e-09 | 1.4075 | 524.8459
2017-04-20 | 28.53 | 39.5 | 65.9975 | 69.5983 | 179.6273 | 678.4283 | 626.7891 | 0.0063033 | 8.4404e-09 | 1.3845 | 524.8198
2017-04-21 | 28.61 | 39.7 | 65.9908 | 69.5942 | 179.9075 | 678.4008 | 629.1964 | 0.0062815 | 8.4144e-09 | 1.3876 | 524.7937
2017-04-22 | 28.58 | 40.1 | 65.9892 | 69.5902 | 179.767 | 678.3733 | 631.841 | 0.0062669 | 8.4104e-09 | 1.4031 | 524.7676
2017-04-23 | 28.48 | 40 | 65.962 | 69.5862 | 178.6082 | 678.346 | 625.2645 | 0.0063339 | 8.5017e-09 | 1.4045 | 524.7415
2017-04-24 | 28.58 | 40.1 | 65.9674 | 69.5822 | 179.348 | 678.3185 | 629.4204 | 0.006291 | 8.4427e-09 | 1.4031 | 524.7154
2017-04-25 | 28.64 | 40.1 | 65.9487 | 69.5782 | 179.2099 | 678.291 | 627.9865 | 0.0063031 | 8.456e-09 | 1.4001 | 524.6892
2017-04-26 | 28.57 | 40.1 | 65.945 | 69.5742 | 178.8677 | 678.2635 | 626.7455 | 0.0063182 | 8.4797e-09 | 1.4036 | 524.6631
2017-04-27 | 28.5 | 40 | 65.9084 | 69.5702 | 177.5993 | 678.2361 | 619.217 | 0.006395 | 8.5827e-09 | 1.4035 | 524.6371
2017-04-28 | 28.45 | 40.1 | 65.9057 | 69.5662 | 177.3723 | 678.2088 | 619.2182 | 0.0063995 | 8.595e-09 | 1.4095 | 524.6111
2017-04-29 | 28.38 | 40.1 | 65.902 | 69.5622 | 177.0311 | 678.1815 | 617.9912 | 0.0064149 | 8.6193e-09 | 1.413 | 524.5852
2017-04-30 | 28.34 | 40 | 65.8998 | 69.5582 | 176.8952 | 678.1542 | 616.8929 | 0.0064252 | 8.6314e-09 | 1.4114 | 524.5593
2017-05-01 | 28.29 | 40.11 | 65.8971 | 69.5542 | 176.6662 | 678.127 | 616.964 | 0.0064293 | 8.6437e-09 | 1.4178 | 524.5334
2017-05-02 | 28.14 | 40.17 | 65.8892 | 69.5503 | 175.8059 | 678.1 | 613.993 | 0.0064679 | 8.7057e-09 | 1.4275 | 524.5077
2017-05-03 | 28.34 | 40.19 | 65.867 | 69.5463 | 176.2565 | 678.0727 | 614.686 | 0.0064534 | 8.6764e-09 | 1.4181 | 524.4818
2017-05-04 | 28.27 | 40.21 | 65.8518 | 69.5423 | 175.5919 | 678.0456 | 611.697 | 0.0064882 | 8.7276e-09 | 1.4224 | 524.456
2017-05-05 | 28.21 | 42.89 | 65.8491 | 69.5383 | 174.9477 | 678.0184 | 628.9924 | 0.0063839 | 8.688e-09 | 1.5204 | 524.4302
2017-05-06 | 28.34 | 43.07 | 65.8342 | 69.5343 | 175.2422 | 677.9912 | 630.7141 | 0.006366 | 8.663e-09 | 1.5198 | 524.4043
2017-05-07 | 28.4 | 42.12 | 65.8265 | 69.5304 | 175.568 | 677.9639 | 624.925 | 0.0063971 | 8.6675e-09 | 1.4831 | 524.3783
2017-05-08 | 28.34 | 43.08 | 65.8014 | 69.5264 | 174.5392 | 677.9366 | 626.5706 | 0.0064083 | 8.721e-09 | 1.5201 | 524.3524
2017-05-09 | 28.36 | 43.09 | 65.8024 | 69.5224 | 174.767 | 677.9094 | 627.8609 | 0.0063946 | 8.7016e-09 | 1.5194 | 524.3265
2017-05-10 | 28.27 | 42.94 | 65.7976 | 69.5184 | 174.3228 | 677.8822 | 625.0922 | 0.0064226 | 8.7392e-09 | 1.5189 | 524.3007
2017-05-11 | 28.27 | 43.03 | 65.7867 | 69.5144 | 174.109 | 677.855 | 624.4848 | 0.0064313 | 8.7543e-09 | 1.5221 | 524.2748
2017-05-12 | 28.26 | 42.99 | 65.7752 | 69.5105 | 173.8544 | 677.8278 | 622.7951 | 0.006448 | 8.7762e-09 | 1.5212 | 524.249
2017-05-13 | 28.22 | 43.07 | 65.784 | 69.5065 | 173.9885 | 677.8007 | 624.6811 | 0.0064324 | 8.76e-09 | 1.5262 | 524.2232
2017-05-14 | 28.13 | 42.79 | 65.7683 | 69.5025 | 173.2673 | 677.7736 | 619.29 | 0.0064845 | 8.8257e-09 | 1.5212 | 524.1975
2017-05-15 | 28.07 | 42.91 | 65.7651 | 69.4986 | 172.968 | 677.7466 | 619.0426 | 0.0064928 | 8.845e-09 | 1.5287 | 524.1719
2017-05-16 | 28.08 | 43.05 | 65.7547 | 69.4947 | 172.8104 | 677.7196 | 619.0286 | 0.0064964 | 8.8545e-09 | 1.5331 | 524.1462
2017-05-17 | 28.04 | 42.8 | 65.7526 | 69.4907 | 172.6997 | 677.6926 | 617.0325 | 0.0065122 | 8.869e-09 | 1.5264 | 524.1206
2017-05-18 | 27.92 | 42.65 | 65.7353 | 69.4868 | 171.7718 | 677.6658 | 611.685 | 0.0065701 | 8.949e-09 | 1.5276 | 524.0951
2017-05-19 | 27.86 | 42.5 | 65.7103 | 69.4829 | 170.9319 | 677.639 | 606.2349 | 0.0066275 | 9.025e-09 | 1.5255 | 524.0696
2017-05-20 | 27.8 | 42.14 | 65.729 | 69.479 | 171.2993 | 677.6122 | 606.5679 | 0.0066163 | 8.9995e-09 | 1.5158 | 524.0442
2017-05-21 | 27.83 | 41.35 | 65.6977 | 69.4751 | 170.8256 | 677.5855 | 597.6416 | 0.0066913 | 9.0691e-09 | 1.4858 | 524.0188
2017-05-22 | 27.77 | 41.41 | 65.7055 | 69.4712 | 170.8342 | 677.5587 | 598.8653 | 0.0066819 | 9.0621e-09 | 1.4912 | 523.9934
2017-05-23 | 27.78 | 41.77 | 65.6951 | 69.4672 | 170.6504 | 677.532 | 600.3807 | 0.0066748 | 9.0659e-09 | 1.5036 | 523.968
2017-05-24 | 27.77 | 40.67 | 65.6837 | 69.4633 | 170.5431 | 677.5053 | 591.644 | 0.006742 | 9.1147e-09 | 1.4645 | 523.9426
2017-05-25 | 27.75 | 41.28 | 65.6717 | 69.4594 | 170.1449 | 677.4786 | 594.1374 | 0.0067321 | 9.1264e-09 | 1.4876 | 523.9173
2017-05-26 | 27.76 | 41.36 | 65.6612 | 69.4555 | 170.003 | 677.4519 | 593.8283 | 0.0067375 | 9.1362e-09 | 1.4899 | 523.8919
2017-05-27 | 27.75 | 40.87 | 65.6607 | 69.4516 | 170.1018 | 677.4252 | 590.8866 | 0.0067573 | 9.1444e-09 | 1.4728 | 523.8665
2017-05-28 | 27.73 | 40.53 | 65.6706 | 69.4477 | 170.4096 | 677.3985 | 590.4133 | 0.0067537 | 9.1273e-09 | 1.4616 | 523.8412
2017-05-29 | 27.73 | 40.78 | 65.6487 | 69.4438 | 169.893 | 677.3718 | 589.2861 | 0.0067739 | 9.1645e-09 | 1.4706 | 523.8158
2017-05-30 | 27.68 | 40.23 | 65.6242 | 69.44 | 169.1781 | 677.3452 | 581.5958 | 0.0068494 | 9.2476e-09 | 1.4534 | 523.7905
2017-05-31 | 27.65 | 40.32 | 65.6445 | 69.4361 | 169.6513 | 677.3186 | 585.3919 | 0.0068089 | 9.1983e-09 | 1.4582 | 523.7653
2017-06-01 | 27.6 | 40.89 | 65.62 | 69.4322 | 168.7884 | 677.292 | 585.1645 | 0.0068305 | 9.253e-09 | 1.4815 | 523.7401
2017-06-02 | 27.54 | 41.21 | 65.6279 | 69.4283 | 168.7579 | 677.2655 | 588.0869 | 0.0068085 | 9.2396e-09 | 1.4964 | 523.7149
2017-06-03 | 27.57 | 40.52 | 65.6185 | 69.4244 | 168.8414 | 677.2389 | 583.1313 | 0.0068447 | 9.2592e-09 | 1.4697 | 523.6897
2017-06-04 | 27.62 | 40.39 | 65.5992 | 69.4206 | 168.6887 | 677.2124 | 580.7723 | 0.0068664 | 9.2805e-09 | 1.4623 | 523.6644
2017-06-05 | 27.67 | 40.02 | 65.5909 | 69.4167 | 168.8536 | 677.1857 | 578.5097 | 0.0068801 | 9.2813e-09 | 1.4463 | 523.6392
2017-06-06 | 27.65 | 40.11 | 65.5789 | 69.4128 | 168.5287 | 677.1591 | 577.5375 | 0.0068952 | 9.3065e-09 | 1.4506 | 523.6139
2017-06-07 | 27.65 | 39.88 | 65.5679 | 69.4089 | 168.3693 | 677.1325 | 574.9687 | 0.0069192 | 9.3295e-09 | 1.4423 | 523.5886
2017-06-08 | 27.72 | 40.01 | 65.5606 | 69.405 | 168.5907 | 677.1058 | 576.503 | 0.0069016 | 9.307e-09 | 1.4434 | 523.5633
2017-06-09 | 27.77 | 39.71 | 65.5414 | 69.4011 | 168.464 | 677.0791 | 573.1038 | 0.0069315 | 9.3323e-09 | 1.43 | 523.5379
2017-06-10 | 28.07 | 39.83 | 65.5572 | 69.3972 | 170.3784 | 677.052 | 581.9716 | 0.0068168 | 9.1659e-09 | 1.419 | 523.5123
2017-06-11 | 27.69 | 39.41 | 65.5372 | 69.3933 | 168.2036 | 677.0254 | 570.3398 | 0.0069595 | 9.3625e-09 | 1.4233 | 523.487
2017-06-12 | 28.11 | 39.27 | 65.5593 | 69.3893 | 170.8899 | 676.9983 | 580.5231 | 0.0068159 | 9.1405e-09 | 1.397 | 523.4613
2017-06-13 | 27.9 | 39.51 | 65.5373 | 69.3854 | 169.3794 | 676.9715 | 575.7479 | 0.0068882 | 9.2587e-09 | 1.4161 | 523.4358
2017-06-14 | 28.17 | 39.27 | 65.5407 | 69.3814 | 170.8764 | 676.9443 | 579.9201 | 0.0068205 | 9.1435e-09 | 1.394 | 523.41
2017-06-15 | 28.57 | 38.97 | 65.5402 | 69.3774 | 172.8981 | 676.9168 | 585.4373 | 0.0067319 | 8.9921e-09 | 1.364 | 523.3839
2017-06-16 | 28.45 | 39.02 | 65.5338 | 69.3734 | 172.2509 | 676.8894 | 583.3041 | 0.0067626 | 9.0413e-09 | 1.3715 | 523.3579
2017-06-17 | 28.14 | 39.15 | 65.5172 | 69.3695 | 170.4272 | 676.8623 | 576.8975 | 0.006854 | 9.1853e-09 | 1.3913 | 523.3322
2017-06-18 | 28.03 | 39.44 | 65.5113 | 69.3655 | 169.8112 | 676.8353 | 576.6034 | 0.0068705 | 9.2249e-09 | 1.4071 | 523.3066
2017-06-19 | 28.24 | 39.66 | 65.5006 | 69.3616 | 170.5931 | 676.8081 | 580.6081 | 0.0068209 | 9.1554e-09 | 1.4044 | 523.2808
2017-06-20 | 28.11 | 39.8 | 65.4827 | 69.3576 | 169.5925 | 676.7811 | 577.211 | 0.0068705 | 9.2346e-09 | 1.4159 | 523.2551
2017-06-21 | 27.96 | 40.76 | 65.4638 | 69.3537 | 168.3685 | 676.7541 | 578.6749 | 0.0068876 | 9.3041e-09 | 1.4578 | 523.2295
2017-06-22 | 27.67 | 40.24 | 65.4376 | 69.3498 | 166.4959 | 676.7275 | 567.1571 | 0.0070245 | 9.4851e-09 | 1.4543 | 523.2043
2017-06-23 | 27.64 | 40.73 | 65.436 | 69.3459 | 166.3428 | 676.7008 | 570.1667 | 0.0070035 | 9.4785e-09 | 1.4736 | 523.179
2017-06-24 | 27.61 | 40.84 | 65.4235 | 69.342 | 165.9639 | 676.6743 | 569.1251 | 0.007021 | 9.5085e-09 | 1.4792 | 523.1538
2017-06-25 | 27.61 | 40.92 | 65.4126 | 69.3381 | 165.7702 | 676.6477 | 568.6194 | 0.0070297 | 9.5235e-09 | 1.4821 | 523.1285
2017-06-26 | 27.6 | 40.83 | 65.4011 | 69.3343 | 165.5386 | 676.6211 | 566.7736 | 0.0070503 | 9.5483e-09 | 1.4793 | 523.1033
2017-06-27 | 27.58 | 40.89 | 65.4001 | 69.3304 | 165.5006 | 676.5945 | 567.2394 | 0.0070472 | 9.5478e-09 | 1.4826 | 523.0781
2017-06-28 | 27.55 | 41.07 | 65.3985 | 69.3265 | 165.3872 | 676.568 | 568.2444 | 0.0070416 | 9.5494e-09 | 1.4907 | 523.0529
2017-06-29 | 27.55 | 41.35 | 65.3875 | 69.3226 | 165.1681 | 676.5414 | 569.0253 | 0.0070404 | 9.5594e-09 | 1.5009 | 523.0277
2017-06-30 | 27.51 | 41.35 | 65.3855 | 69.3188 | 165.0153 | 676.5149 | 568.5807 | 0.0070477 | 9.5718e-09 | 1.5031 | 523.0026
2017-07-01 | 27.51 | 41.51 | 65.3745 | 69.3149 | 164.8071 | 676.4884 | 568.4885 | 0.0070537 | 9.5866e-09 | 1.5089 | 522.9775
2017-07-02 | 27.52 | 41.76 | 65.3641 | 69.311 | 164.6453 | 676.4619 | 569.1719 | 0.0070524 | 9.5944e-09 | 1.5174 | 522.9523
2017-07-03 | 27.47 | 41.43 | 65.3615 | 69.3072 | 164.4856 | 676.4354 | 566.5603 | 0.0070771 | 9.6175e-09 | 1.5082 | 522.9272
2017-07-04 | 27.45 | 41.54 | 65.3604 | 69.3033 | 164.4355 | 676.409 | 567.2547 | 0.0070727 | 9.6174e-09 | 1.5133 | 522.9021
2017-07-05 | 27.43 | 41.53 | 65.3375 | 69.2995 | 163.8666 | 676.3825 | 564.1164 | 0.0071127 | 9.6726e-09 | 1.514 | 522.8771
2017-07-06 | 27.43 | 41.61 | 65.3265 | 69.2956 | 163.6736 | 676.3561 | 563.5703 | 0.0071221 | 9.6887e-09 | 1.517 | 522.852
2017-07-07 | 27.38 | 41.07 | 65.302 | 69.2918 | 163.0158 | 676.3297 | 556.6924 | 0.0071956 | 9.769e-09 | 1.5 | 522.827
2017-07-08 | 27.29 | 41.66 | 65.2974 | 69.2879 | 162.4689 | 676.3034 | 558.4101 | 0.007196 | 9.8005e-09 | 1.5266 | 522.802
2017-07-09 | 27.32 | 41.72 | 65.2989 | 69.2841 | 162.7246 | 676.2771 | 560.0292 | 0.0071757 | 9.7733e-09 | 1.5271 | 522.7771
2017-07-10 | 27.28 | 41.6 | 65.2969 | 69.2803 | 162.5907 | 676.2508 | 558.8949 | 0.0071884 | 9.7882e-09 | 1.5249 | 522.7521
2017-07-11 | 27.27 | 41.34 | 65.2963 | 69.2764 | 162.6589 | 676.2245 | 557.6903 | 0.0071963 | 9.7885e-09 | 1.516 | 522.7272
2017-07-12 | 27.25 | 41.64 | 65.2953 | 69.2726 | 162.5769 | 676.1982 | 559.4666 | 0.0071837 | 9.7854e-09 | 1.5281 | 522.7023
2017-07-13 | 27.23 | 41.38 | 65.2833 | 69.2688 | 162.3204 | 676.172 | 556.4804 | 0.0072151 | 9.8184e-09 | 1.5196 | 522.6774
2017-07-14 | 27.23 | 41.4 | 65.2614 | 69.2649 | 161.876 | 676.1457 | 554.082 | 0.007247 | 9.8626e-09 | 1.5204 | 522.6525
2017-07-15 | 27.22 | 41.21 | 65.2609 | 69.2611 | 161.932 | 676.1195 | 553.2816 | 0.0072519 | 9.8618e-09 | 1.514 | 522.6277
2017-07-16 | 27.22 | 41.22 | 65.2499 | 69.2573 | 161.7531 | 676.0932 | 552.3547 | 0.0072644 | 9.8793e-09 | 1.5143 | 522.6028
2017-07-17 | 27.22 | 41.02 | 65.239 | 69.2535 | 161.6084 | 676.067 | 550.2359 | 0.007286 | 9.9e-09 | 1.507 | 522.5779
2017-07-18 | 27.16 | 41.32 | 65.2249 | 69.2496 | 161.0277 | 676.0408 | 549.5178 | 0.007308 | 9.9468e-09 | 1.5214 | 522.5531
2017-07-19 | 27.21 | 41.11 | 65.2275 | 69.2458 | 161.4424 | 676.0146 | 550.0522 | 0.0072918 | 9.9124e-09 | 1.5108 | 522.5282
2017-07-20 | 27.22 | 41.09 | 65.239 | 69.242 | 161.8515 | 675.9883 | 552.2114 | 0.0072622 | 9.8706e-09 | 1.5096 | 522.5033
2017-07-21 | 27.16 | 41.16 | 65.2249 | 69.2382 | 161.3063 | 675.9622 | 550.1759 | 0.0072942 | 9.921e-09 | 1.5155 | 522.4785
2017-07-22 | 27.16 | 41.09 | 65.203 | 69.2344 | 160.8813 | 675.936 | 547.3103 | 0.0073301 | 9.9669e-09 | 1.5129 | 522.4537
2017-07-23 | 27.06 | 41.12 | 65.2198 | 69.2306 | 160.8869 | 675.9099 | 548.5789 | 0.007319 | 9.9596e-09 | 1.5196 | 522.429
2017-07-24 | 27.04 | 41.15 | 65.2188 | 69.2268 | 160.8471 | 675.8838 | 548.7881 | 0.0073181 | 9.9611e-09 | 1.5218 | 522.4043
2017-07-25 | 27.03 | 41.09 | 65.2073 | 69.223 | 160.6209 | 675.8577 | 547.2281 | 0.0073375 | 9.9856e-09 | 1.5202 | 522.3796
2017-07-26 | 27.01 | 41.33 | 65.1953 | 69.2192 | 160.2879 | 675.8317 | 547.1398 | 0.0073474 | 1.0011e-08 | 1.5302 | 522.3549
2017-07-27 | 26.97 | 41.26 | 65.1823 | 69.2154 | 159.887 | 675.8057 | 544.8142 | 0.0073785 | 1.0053e-08 | 1.5298 | 522.3302
2017-07-28 | 26.96 | 41.58 | 65.1818 | 69.2116 | 159.8594 | 675.7797 | 546.909 | 0.007361 | 1.0044e-08 | 1.5423 | 522.3056
2017-07-29 | 27 | 41.56 | 65.1619 | 69.2078 | 159.6671 | 675.7536 | 545.2992 | 0.0073801 | 1.0066e-08 | 1.5393 | 522.2809
2017-07-30 | 27 | 41.85 | 65.1619 | 69.204 | 159.7035 | 675.7276 | 547.4615 | 0.0073603 | 1.0052e-08 | 1.55 | 522.2562
2017-07-31 | 26.96 | 41.8 | 65.1599 | 69.2002 | 159.5577 | 675.7016 | 546.7359 | 0.0073705 | 1.0066e-08 | 1.5504 | 522.2316
2017-08-01 | 26.95 | 41.72 | 65.1594 | 69.1964 | 159.5937 | 675.6756 | 546.5542 | 0.0073708 | 1.0064e-08 | 1.5481 | 522.207
2017-08-02 | 26.91 | 41.78 | 65.1354 | 69.1926 | 158.9186 | 675.6496 | 543.5038 | 0.0074162 | 1.0131e-08 | 1.5526 | 522.1824
2017-08-03 | 26.88 | 41.71 | 65.1448 | 69.1889 | 159.0899 | 675.6237 | 544.3736 | 0.0074035 | 1.0113e-08 | 1.5517 | 522.1578
2017-08-04 | 26.86 | 41.78 | 65.1329 | 69.1851 | 158.7873 | 675.5978 | 543.333 | 0.007421 | 1.0141e-08 | 1.5555 | 522.1333
2017-08-05 | 26.87 | 41.65 | 65.1224 | 69.1813 | 158.6934 | 675.5719 | 541.8709 | 0.0074363 | 1.0156e-08 | 1.5501 | 522.1087
2017-08-06 | 26.91 | 41.71 | 65.1026 | 69.1775 | 158.4925 | 675.5459 | 540.7399 | 0.0074518 | 1.0177e-08 | 1.55 | 522.0841
2017-08-07 | 26.9 | 41.9 | 65.102 | 69.1737 | 158.4849 | 675.5199 | 542.0815 | 0.00744 | 1.017e-08 | 1.5576 | 522.0595
2017-08-08 | 26.92 | 41.65 | 65.0811 | 69.17 | 158.2171 | 675.494 | 538.7391 | 0.007477 | 1.0208e-08 | 1.5472 | 522.0349
2017-08-09 | 26.92 | 41.8 | 65.0702 | 69.1662 | 158.0225 | 675.468 | 538.6384 | 0.0074833 | 1.0223e-08 | 1.5527 | 522.0103
2017-08-10 | 26.87 | 41.9 | 65.0676 | 69.1624 | 157.7949 | 675.4421 | 538.529 | 0.0074906 | 1.0241e-08 | 1.5594 | 521.9858
2017-08-11 | 26.83 | 41.93 | 65.0656 | 69.1586 | 157.6365 | 675.4162 | 538.2598 | 0.0074974 | 1.0255e-08 | 1.5628 | 521.9613
2017-08-12 | 26.84 | 41.88 | 65.0442 | 69.1548 | 157.2824 | 675.3903 | 535.8359 | 0.0075292 | 1.0295e-08 | 1.5604 | 521.9367
2017-08-13 | 26.86 | 42.22 | 65.0452 | 69.1511 | 157.4253 | 675.3644 | 538.7067 | 0.0074992 | 1.0268e-08 | 1.5719 | 521.9122
2017-08-14 | 26.82 | 42.12 | 65.0432 | 69.1473 | 157.2874 | 675.3385 | 537.7062 | 0.0075119 | 1.0284e-08 | 1.5705 | 521.8877
2017-08-15 | 26.83 | 42.02 | 65.0327 | 69.1435 | 157.1914 | 675.3126 | 536.4363 | 0.0075259 | 1.0298e-08 | 1.5662 | 521.8632
2017-08-16 | 26.85 | 42.21 | 65.0118 | 69.1398 | 156.8606 | 675.2867 | 535.6051 | 0.0075428 | 1.0328e-08 | 1.5721 | 521.8386
2017-08-17 | 26.85 | 42.09 | 65.0118 | 69.136 | 156.9582 | 675.2607 | 535.4223 | 0.0075414 | 1.0321e-08 | 1.5676 | 521.8141
2017-08-18 | 26.83 | 42.09 | 64.9998 | 69.1322 | 156.6735 | 675.2349 | 534.0291 | 0.0075621 | 1.035e-08 | 1.5688 | 521.7896
2017-08-19 | 14.68 | 22.84 | 64.5154 | 69.1302 | 93.2094 | 675.2207 | 229.0275 | 0.017606 | 2.4061e-08 | 1.5559 | 521.7762
2017-08-20 | 25.91 | 43.3 | 64.6247 | 69.1265 | 144.5279 | 675.1957 | 481.2406 | 0.0084928 | 1.1764e-08 | 1.6712 | 521.7525
2017-08-21 | 29.75 | 52.56 | 64.7516 | 69.1223 | 162.9366 | 675.167 | 605.1805 | 0.0068285 | 9.564e-09 | 1.7667 | 521.7253
2017-08-22 | 29.78 | 50.5 | 64.6985 | 69.1181 | 162.3096 | 675.1382 | 589.1189 | 0.0069574 | 9.6651e-09 | 1.6958 | 521.6981
2017-08-23 | 29.64 | 50.7 | 64.6906 | 69.114 | 161.57 | 675.1096 | 587.1295 | 0.0069929 | 9.731e-09 | 1.7105 | 521.671
2017-08-24 | 29.53 | 47.6 | 64.6844 | 69.1098 | 161.5505 | 675.0811 | 570.3322 | 0.0071167 | 9.7903e-09 | 1.6119 | 521.644
2017-08-25 | 29.5 | 48.55 | 64.6827 | 69.1057 | 161.3008 | 675.0526 | 574.573 | 0.0070922 | 9.7952e-09 | 1.6458 | 521.617
2017-08-26 | 29.44 | 49.1 | 64.6574 | 69.1015 | 160.4795 | 675.0242 | 573.3774 | 0.0071252 | 9.8661e-09 | 1.6678 | 521.5901
2017-08-27 | 29.37 | 49.48 | 64.6426 | 69.0974 | 159.8683 | 674.9958 | 572.5681 | 0.0071494 | 9.919e-09 | 1.6847 | 521.5633
2017-08-28 | 29.36 | 49.48 | 64.642 | 69.0933 | 159.8927 | 674.9675 | 572.8545 | 0.0071463 | 9.9153e-09 | 1.6853 | 521.5365
2017-08-29 | 29.32 | 49.82 | 64.6288 | 69.0892 | 159.4583 | 674.9392 | 572.5969 | 0.007161 | 9.9518e-09 | 1.6992 | 521.5097
2017-08-30 | 29.35 | 49.91 | 64.5976 | 69.085 | 158.9988 | 674.9108 | 570.0764 | 0.0071938 | 9.9989e-09 | 1.7005 | 521.4828
2017-08-31 | 29.32 | 49.89 | 64.585 | 69.0809 | 158.6848 | 674.8825 | 568.3917 | 0.007216 | 1.0031e-08 | 1.7016 | 521.4561
2017-09-01 | 29.34 | 49.43 | 64.5642 | 69.0768 | 158.4944 | 674.8542 | 564.498 | 0.0072516 | 1.0061e-08 | 1.6847 | 521.4292
2017-09-02 | 29.35 | 49.84 | 64.5428 | 69.0727 | 158.1055 | 674.8258 | 564.4143 | 0.0072639 | 1.0094e-08 | 1.6981 | 521.4024
2017-09-03 | 29.28 | 49.98 | 64.5499 | 69.0686 | 158.0015 | 674.7976 | 565.27 | 0.0072604 | 1.0099e-08 | 1.707 | 521.3757
2017-09-04 | 29.28 | 49.88 | 64.5389 | 69.0644 | 157.8679 | 674.7693 | 563.9519 | 0.0072745 | 1.0115e-08 | 1.7036 | 521.3489
2017-09-05 | 29.31 | 50.27 | 64.5187 | 69.0603 | 157.6013 | 674.741 | 564.2593 | 0.0072802 | 1.0136e-08 | 1.7151 | 521.3221
2017-09-06 | 29.31 | 50.08 | 64.5077 | 69.0562 | 157.4821 | 674.7127 | 562.5332 | 0.0072971 | 1.0152e-08 | 1.7086 | 521.2953
2017-09-07 | 2.12 | 3.53 | 63.6634 | 69.0559 | 17.9579 | 674.7106 | 24.869 | 0.16423 | 2.2733e-07 | 1.6651 | 521.2934
2017-09-08 | 0 |  | 68.8532 | 69.0559 |  | 674.7106 | 0 |  |  | #DIV/0!
2017-09-09 | 0 |  | 68.8641 | 69.0559 |  | 674.7106 | 0 |  |  | #DIV/0!
2017-09-10 | 0 |  | 68.8969 | 69.0559 |  | 674.7106 | 0 |  |  | #DIV/0!
2017-09-11 | 0 |  | 68.9188 | 69.0559 |  | 674.7106 | 0 |  |  | #DIV/0!
2017-09-12 | 0 |  | 68.9625 | 69.0559 |  | 674.7106 | 0 |  |  | #DIV/0!
2017-09-13 | 0 |  | 68.9953 | 69.0559 |  | 674.7106 | 0 |  |  | #DIV/0!
2017-09-14 | 0 |  | 69.0063 | 69.0559 |  | 674.7106 | 0 |  |  | #DIV/0!
2017-09-15 | 0 |  | 69.0172 | 69.0559 |  | 674.7106 | 0 |  |  | #DIV/0!
2017-09-16 | 0 |  | 69.05 | 69.0559 |  | 674.7106 | 0 |  |  | #DIV/0!
2017-09-17 | 0 |  | 69.0828 | 69.0559 |  | 674.8952 | 0 |  |  | #DIV/0!
2017-09-18 | 0 |  | 69.0828 | 69.0559 |  | 674.8952 | 0 |  |  | #DIV/0!
2017-09-19 | 0 |  | 69.0937 | 69.0559 |  | 674.9703 | 0 |  |  | #DIV/0!
2017-09-20 | 20.1084 | 50.21 | 63.6204 | 69.0531 | 104.1346 | 674.6912 | 348.3936 | 0.012857 | 1.952e-08 | 2.497 | 521.275
2017-09-21 | 29.8446 | 44.59 | 65.0416 | 69.0489 | 173.0986 | 674.6624 | 617.7196 | 0.0064801 | 8.7915e-09 | 1.4941 | 521.2477
2017-09-22 | 30.0021 | 44.97 | 65.1381 | 69.0447 | 176.3804 | 674.6334 | 638.9343 | 0.0062686 | 8.5094e-09 | 1.4989 | 521.2203
2017-09-23 | 30.0668 | 48.05 | 65.1308 | 69.0404 | 176.1178 | 674.6043 | 658.5126 | 0.0061538 | 8.4519e-09 | 1.5981 | 521.1928
2017-09-24 | 26.551 | 41.12 | 65.3911 | 69.0367 | 167.3436 | 674.5787 | 594.0073 | 0.0067825 | 9.2615e-09 | 1.5487 | 521.1686
2017-09-25 | 24.2449 | 38.85 | 65.4661 | 69.0333 | 158.1843 | 674.5552 | 549.6438 | 0.0073764 | 1.0136e-08 | 1.6024 | 521.1464
2017-09-26 | 24.1747 | 36.33 | 65.441 | 69.0299 | 157.7135 | 674.5319 | 529.4937 | 0.0075677 | 1.0278e-08 | 1.5028 | 521.1243
2017-09-27 | 24.1102 | 36.19 | 65.3832 | 69.0265 | 156.0012 | 674.5086 | 519.5977 | 0.0077102 | 1.0469e-08 | 1.501 | 521.1023
2017-09-28 | 23.9865 | 36.01 | 65.3227 | 69.0231 | 153.966 | 674.4854 | 508.3447 | 0.0078811 | 1.0701e-08 | 1.5013 | 521.0804
2017-09-29 | 24.0057 | 36.45 | 65.2688 | 69.0198 | 152.7358 | 674.4622 | 504.3909 | 0.007959 | 1.0829e-08 | 1.5184 | 521.0584
2017-09-30 | 23.4427 | 37.42 | 65.2214 | 69.0165 | 148.6904 | 674.4396 | 494.616 | 0.0081911 | 1.1248e-08 | 1.5962 | 521.037
2017-10-01 | 23.0632 | 38.52 | 65.1717 | 69.0132 | 145.4659 | 674.4173 | 487.3168 | 0.0083859 | 1.1615e-08 | 1.6702 | 521.0159
2017-10-02 | 22.9825 | 38.5 | 65.1572 | 69.01 | 144.8026 | 674.3951 | 484.3478 | 0.0084422 | 1.17e-08 | 1.6752 | 520.9949
2017-10-03 | 22.9273 | 38.53 | 65.1438 | 69.0068 | 144.2846 | 674.3729 | 482.2387 | 0.0084844 | 1.1765e-08 | 1.6805 | 520.974
2017-10-04 | 22.9461 | 38.48 | 65.1007 | 69.0036 | 143.4984 | 674.3508 | 477.4034 | 0.0085668 | 1.1875e-08 | 1.677 | 520.953
2017-10-05 | 22.958 | 38.6 | 65.0793 | 69.0003 | 143.1278 | 674.3286 | 475.9817 | 0.0085967 | 1.1922e-08 | 1.6813 | 520.932
2017-10-06 | 22.9477 | 38.1 | 65.0679 | 68.9971 | 142.9953 | 674.3064 | 472.3812 | 0.0086411 | 1.1955e-08 | 1.6603 | 520.9111
2017-10-07 | 22.9182 | 37.7 | 65.0337 | 68.9939 | 142.2525 | 674.2842 | 466.2542 | 0.008739 | 1.2069e-08 | 1.645 | 520.8901
2017-10-08 | 22.8894 | 37.79 | 65.0105 | 68.9907 | 141.6561 | 674.2621 | 463.8444 | 0.0087906 | 1.2148e-08 | 1.651 | 520.8692
2017-10-09 | 22.8629 | 38.44 | 65.0093 | 68.9875 | 141.4306 | 674.24 | 466.7364 | 0.008767 | 1.2159e-08 | 1.6813 | 520.8483
2017-10-10 | 22.8431 | 38.57 | 65.0085 | 68.9842 | 141.351 | 674.2179 | 467.2945 | 0.0087638 | 1.2164e-08 | 1.6885 | 520.8274
2017-10-11 | 22.8508 | 38.7 | 64.9868 | 68.981 | 140.9656 | 674.1958 | 465.8968 | 0.0087953 | 1.2215e-08 | 1.6936 | 520.8066
2017-10-12 | 22.8112 | 38.34 | 64.9632 | 68.9778 | 140.4052 | 674.1738 | 461.1312 | 0.008873 | 1.2305e-08 | 1.6808 | 520.7857
2017-10-13 | 22.7695 | 39.45 | 64.9613 | 68.9746 | 140.0128 | 674.1518 | 465.8804 | 0.0088354 | 1.2326e-08 | 1.7326 | 520.7649
2017-10-14 | 22.738 | 39.4 | 64.949 | 68.9714 | 139.6708 | 674.1298 | 464.0448 | 0.0088706 | 1.2376e-08 | 1.7328 | 520.7441
2017-10-15 | 22.7471 | 39.6 | 64.9384 | 68.9682 | 139.5201 | 674.1078 | 464.3064 | 0.0088738 | 1.2392e-08 | 1.7409 | 520.7233
2017-10-16 | 22.7311 | 39.97 | 64.9377 | 68.965 | 139.4217 | 674.0858 | 466.0985 | 0.0088576 | 1.2394e-08 | 1.7584 | 520.7026
2017-10-17 | 22.7047 | 39.81 | 64.9256 | 68.9618 | 139.1307 | 674.0639 | 463.8524 | 0.0088953 | 1.244e-08 | 1.7534 | 520.6818
2017-10-18 | 22.7172 | 39.73 | 64.9042 | 68.9587 | 138.8246 | 674.0419 | 461.5982 | 0.0089342 | 1.2488e-08 | 1.7489 | 520.661
2017-10-19 | 22.7124 | 39.86 | 64.882 | 68.9555 | 138.3831 | 674.02 | 459.9852 | 0.0089718 | 1.2549e-08 | 1.755 | 520.6403
2017-10-20 | 22.6609 | 40.11 | 64.8908 | 68.9523 | 138.3266 | 673.9981 | 461.6607 | 0.0089547 | 1.2547e-08 | 1.77 | 520.6196
2017-10-21 | 22.6077 | 39.83 | 64.8775 | 68.9491 | 137.9057 | 673.9762 | 458.2904 | 0.009012 | 1.2615e-08 | 1.7618 | 520.5989
2017-10-22 | 22.5922 | 40.27 | 64.8768 | 68.9459 | 137.7973 | 673.9544 | 460.4085 | 0.0089919 | 1.2617e-08 | 1.7825 | 520.5783
2017-10-23 | 22.6813 | 39.74 | 64.8587 | 68.9427 | 138.0181 | 673.9324 | 457.7047 | 0.0090135 | 1.2603e-08 | 1.7521 | 520.5575
2017-10-24 | 22.6567 | 39.49 | 64.8467 | 68.9395 | 137.7583 | 673.9105 | 455.1238 | 0.0090551 | 1.2648e-08 | 1.743 | 520.5368
2017-10-25 | 22.6644 | 39.22 | 64.847 | 68.9364 | 137.911 | 673.8886 | 454.3728 | 0.009057 | 1.2632e-08 | 1.7305 | 520.5161
2017-10-26 | 22.6792 | 39.82 | 64.8367 | 68.9332 | 137.7253 | 673.8667 | 456.652 | 0.0090381 | 1.2643e-08 | 1.7558 | 520.4954
2017-10-27 | 22.6683 | 39.91 | 64.8362 | 68.93 | 137.7065 | 673.8447 | 457.1979 | 0.0090323 | 1.2642e-08 | 1.7606 | 520.4747
2017-10-28 | 22.7168 | 39.86 | 64.8164 | 68.9268 | 137.609 | 673.8228 | 455.9172 | 0.0090515 | 1.266e-08 | 1.7546 | 520.4539
2017-10-29 | 22.6292 | 39.91 | 64.8126 | 68.9236 | 137.158 | 673.8009 | 454.6265 | 0.0090866 | 1.2722e-08 | 1.7637 | 520.4332
2017-10-30 | 22.6367 | 39.81 | 64.7909 | 68.9204 | 136.8372 | 673.779 | 452.251 | 0.0091291 | 1.2774e-08 | 1.7586 | 520.4126
2017-10-31 | 22.5819 | 40.26 | 64.7776 | 68.9173 | 136.2847 | 673.7572 | 452.3418 | 0.0091526 | 1.2843e-08 | 1.7828 | 520.3919
2017-11-01 | 23.0981 | 39.93 | 64.8002 | 68.914 | 139.352 | 673.7348 | 462.2332 | 0.0089011 | 1.2412e-08 | 1.7287 | 520.3708
2017-11-02 | 22.6585 | 40 | 64.7699 | 68.9108 | 136.6669 | 673.7129 | 452.2533 | 0.009136 | 1.2794e-08 | 1.7653 | 520.3501
2017-11-03 | 22.6374 | 40.05 | 64.769 | 68.9076 | 136.5965 | 673.691 | 452.3866 | 0.0091374 | 1.2801e-08 | 1.7692 | 520.3294
2017-11-04 | 22.7319 | 39.96 | 64.7621 | 68.9045 | 136.9907 | 673.669 | 453.1244 | 0.0091107 | 1.2747e-08 | 1.7579 | 520.3086
2017-11-05 | 22.7966 | 39.92 | 64.754 | 68.9012 | 137.2061 | 673.647 | 453.4652 | 0.0090967 | 1.2718e-08 | 1.7511 | 520.2878
2017-11-06 | 22.778 | 40.08 | 64.7312 | 68.898 | 136.6945 | 673.6249 | 451.7736 | 0.0091397 | 1.2791e-08 | 1.7596 | 520.267
2017-11-07 | 22.7738 | 40.31 | 64.742 | 68.8948 | 136.9068 | 673.6029 | 454.3015 | 0.0090997 | 1.275e-08 | 1.77 | 520.2462
2017-11-08 | 22.7437 | 40.06 | 64.7297 | 68.8917 | 136.6206 | 673.5809 | 451.648 | 0.0091441 | 1.2799e-08 | 1.7614 | 520.2254
2017-11-09 | 22.7295 | 40.14 | 64.7291 | 68.8885 | 136.5845 | 673.5589 | 452.067 | 0.0091405 | 1.2801e-08 | 1.766 | 520.2046
2017-11-10 | 22.6951 | 40.25 | 64.7276 | 68.8853 | 136.4282 | 673.5369 | 452.1983 | 0.0091457 | 1.282e-08 | 1.7735 | 520.1839
2017-11-11 | 22.6824 | 40.13 | 64.7161 | 68.8821 | 136.2185 | 673.515 | 450.5252 | 0.0091752 | 1.2854e-08 | 1.7692 | 520.1632
2017-11-12 | 22.6835 | 40.06 | 64.7051 | 68.8789 | 136.0787 | 673.4931 | 449.3822 | 0.0091952 | 1.2878e-08 | 1.766 | 520.1424
2017-11-13 | 22.6531 | 40.67 | 64.6928 | 68.8757 | 135.6419 | 673.4711 | 450.7408 | 0.0091983 | 1.2926e-08 | 1.7953 | 520.1217
2017-11-14 | 22.5776 | 40.81 | 64.6786 | 68.8725 | 135.0393 | 673.4493 | 448.9721 | 0.0092475 | 1.3013e-08 | 1.8075 | 520.1011
2017-11-15 | 22.5293 | 40.25 | 64.6655 | 68.8694 | 134.7031 | 673.4275 | 444.5369 | 0.0093173 | 1.308e-08 | 1.7866 | 520.0805
2017-11-16 | 22.4976 | 40.79 | 64.6642 | 68.8662 | 134.4961 | 673.4057 | 446.715 | 0.0093001 | 1.3095e-08 | 1.8131 | 520.0599
2017-11-17 | 22.4778 | 40.76 | 64.6523 | 68.863 | 134.2344 | 673.384 | 445.3353 | 0.0093292 | 1.3137e-08 | 1.8133 | 520.0394
2017-11-18 | 22.4384 | 40.16 | 64.6396 | 68.8599 | 133.9528 | 673.3623 | 440.9274 | 0.0093971 | 1.3196e-08 | 1.7898 | 520.0189
2017-11-19 | 22.4487 | 40.5 | 64.6401 | 68.8567 | 134.0104 | 673.3405 | 443.0376 | 0.0093677 | 1.3177e-08 | 1.8041 | 519.9984
2017-11-20 | 22.4579 | 40.18 | 64.6295 | 68.8536 | 133.9599 | 673.3188 | 440.9338 | 0.0093962 | 1.3194e-08 | 1.7891 | 519.9779
2017-11-21 | 22.44 | 40.54 | 64.6177 | 68.8504 | 133.6471 | 673.2971 | 441.4041 | 0.009405 | 1.3233e-08 | 1.8066 | 519.9574
2017-11-22 | 22.4801 | 40.17 | 64.6085 | 68.8473 | 133.7772 | 673.2753 | 439.7162 | 0.0094198 | 1.3224e-08 | 1.7869 | 519.9368
2017-11-23 | 22.4989 | 40.29 | 64.6093 | 68.8441 | 133.9175 | 673.2535 | 440.9816 | 0.0093969 | 1.3198e-08 | 1.7908 | 519.9162
2017-11-24 | 22.453 | 40.6 | 64.6073 | 68.8409 | 133.6681 | 673.2318 | 441.7908 | 0.0093985 | 1.3226e-08 | 1.8082 | 519.8957
2017-11-25 | 22.4473 | 40.07 | 64.6071 | 68.8378 | 133.778 | 673.2101 | 439.5673 | 0.009421 | 1.3223e-08 | 1.7851 | 519.8752
2017-11-26 | 22.4445 | 40.19 | 64.596 | 68.8346 | 133.5874 | 673.1884 | 439.2474 | 0.0094339 | 1.3249e-08 | 1.7906 | 519.8547
2017-11-27 | 22.428 | 40.63 | 64.5843 | 68.8315 | 133.2734 | 673.1666 | 440.1154 | 0.0094379 | 1.3287e-08 | 1.8116 | 519.8342
2017-11-28 | 22.4143 | 40.51 | 64.5727 | 68.8283 | 133.0615 | 673.1449 | 438.476 | 0.0094686 | 1.3324e-08 | 1.8073 | 519.8137
2017-11-29 | 22.428 | 40.47 | 64.5733 | 68.8252 | 133.198 | 673.1232 | 438.8979 | 0.0094564 | 1.3302e-08 | 1.8044 | 519.7932
2017-11-30 | 22.4406 | 40.47 | 64.5519 | 68.822 | 132.9073 | 673.1015 | 437.2209 | 0.0094915 | 1.335e-08 | 1.8034 | 519.7727
2017-12-01 | 22.4508 | 40.81 | 64.5633 | 68.8189 | 133.1782 | 673.0798 | 440.4395 | 0.0094376 | 1.3296e-08 | 1.8178 | 519.7522
2017-12-02 | 22.5115 | 40.6 | 64.533 | 68.8157 | 132.9758 | 673.058 | 437.6543 | 0.0094823 | 1.3337e-08 | 1.8035 | 519.7316
2017-12-03 | 22.3314 | 40.88 | 64.5472 | 68.8126 | 132.4117 | 673.0364 | 437.8443 | 0.0095075 | 1.3414e-08 | 1.8306 | 519.7112
2017-12-04 | 22.3016 | 40.87 | 64.5349 | 68.8094 | 132.0971 | 673.0148 | 436.3906 | 0.0095414 | 1.3465e-08 | 1.8326 | 519.6908
2017-12-05 | 22.3007 | 40.78 | 64.5239 | 68.8063 | 131.9535 | 672.9932 | 435.1619 | 0.009564 | 1.3491e-08 | 1.8286 | 519.6705
2017-12-06 | 22.2701 | 40.66 | 64.5226 | 68.8032 | 131.856 | 672.9716 | 434.3149 | 0.0095795 | 1.3508e-08 | 1.8258 | 519.6501
2017-12-07 | 22.2596 | 40.74 | 64.5002 | 68.8 | 131.4322 | 672.9501 | 432.5641 | 0.0096232 | 1.3577e-08 | 1.8302 | 519.6298
2017-12-08 | 22.2628 | 40.99 | 64.5003 | 68.7969 | 131.4683 | 672.9285 | 434.0808 | 0.0096015 | 1.3563e-08 | 1.8412 | 519.6094
2017-12-09 | 22.2604 | 40.86 | 64.4782 | 68.7938 | 131.1205 | 672.907 | 431.5484 | 0.0096517 | 1.3625e-08 | 1.8355 | 519.5891
2017-12-10 | 22.2801 | 40.84 | 64.4791 | 68.7907 | 131.2843 | 672.8854 | 432.1653 | 0.0096351 | 1.3598e-08 | 1.833 | 519.5687
2017-12-11 | 22.2611 | 40.78 | 64.4673 | 68.7875 | 131.0395 | 672.8638 | 430.7286 | 0.009666 | 1.364e-08 | 1.8319 | 519.5484
2017-12-12 | 22.231 | 40.78 | 64.466 | 68.7844 | 130.9279 | 672.8423 | 430.4395 | 0.0096752 | 1.3657e-08 | 1.8344 | 519.5281
2017-12-13 | 22.2196 | 40.86 | 64.4545 | 68.7813 | 130.7057 | 672.8208 | 429.7917 | 0.0096949 | 1.3691e-08 | 1.8389 | 519.5077
2017-12-14 | 22.2087 | 40.93 | 64.4431 | 68.7782 | 130.4882 | 672.7993 | 429.1113 | 0.0097147 | 1.3726e-08 | 1.843 | 519.4875